## Локальная смета
| СОГЛАСОВАНО: | [11 empty] | УТВЕРЖДАЮ:
| _____________________________ | [11 empty] | __________________________
| " _____ " ________________ 200_ г. | [11 empty] | "____" ______________200_ г.
Городская целевая программа "Развитие городских микрорайонов 2008-2010гг"
(наименование стройки)
ЛОКАЛЬНЫЙ СМЕТНЫЙ РАСЧЕТ №
(локальная смета)
|  | на | Оборудование детской игровой площадки во дворе дома по ул. Лякишева,9 пункт 23.3.4.1
(наименование работ и затрат, наименование объекта)
Основание: Техническое задание
|  |  | Сметная стоимость строительных работ ___________________________________________________________ | [5 empty] | 99251 |  | руб.
|  |  | Средства на оплату труда ___________________________________________________________ | [5 empty] | ___________________________7096 |  | руб.
|  |  | Сметная трудоемкость ___________________________________________________________ | [5 empty] | ___________________________________________________________55,8 |  | чел.час
Составлен(а) в текущих (прогнозных) ценах по состоянию на 3 кв 2009 г.
№ пп | Обоснование | Наименование | Ед. изм. | Кол. | Стоимость единицы, руб. |  |  |  | Общая стоимость, руб. |  |  |  | Т/з осн. раб.на ед. | Т/з осн. раб. Всего | Т/з мех. на ед. | Т/з мех. Всего
[5 empty] | Всего | В том числе |  |  | Всего | В том числе
[6 empty] | Осн.З/п | Эк.Маш | З/пМех |  | Осн.З/п | Эк.Маш | З/пМех
1 | 2 | 3 | 4 | 5 | 6 | 7 | 8 | 9 | 10 | 11 | 12 | 13 | 14 | 15 | 16 | 17
Раздел 1.
Качель -Весы
1 | ТЕР01-02-031-04 | Бурение ям бурильно-крановыми машинами на автомобиле глубиной до 2 м, группа грунтов: 2 | 100 ям | 0.02 | 1991.99 | 168.42 | 1823.57 | 304.92 | 40 | 3 | 37 | 6 | 15.2 | 0.3 | 16.59 | 0.33
2 | ТЕР08-01-002-02 | Устройство основания под фундаменты: щебеночного | 1 м3 основания | 0,018 0,3*0,3*0,1*2 | 250.34 | 27.86 | 46.86 | 7.76 | 5 | 1 | 1 |  | 2.4 | 0.04 | 0.54 | 0.01
3 | ТЕР06-01-005-01 | Устройство бетонных фундаментов общего назначения объемом до 5 м3 | 100 м3 бетона и железобетона в деле | 0,00054 0,3*0,3*0,3*2/100 | 53632.05 | 5313.01 | 3687.06 | 475.2 | 29 | 3 | 2 |  | 441.28 | 0.24 | 36.11 | 0.02
Паутинка
4 | ТЕР01-02-031-04 | Бурение ям бурильно-крановыми машинами на автомобиле глубиной до 2 м, группа грунтов: 2 | 100 ям | 0.02 | 1991.99 | 168.42 | 1823.57 | 304.92 | 40 | 3 | 37 | 6 | 15.2 | 0.3 | 16.59 | 0.33
5 | ТЕР08-01-002-02 | Устройство основания под фундаменты: щебеночного | 1 м3 основания | 0,018 0,3*0,3*0,1*2 | 250.34 | 27.86 | 46.86 | 7.76 | 5 | 1 | 1 |  | 2.4 | 0.04 | 0.54 | 0.01
6 | ТЕР06-01-005-01 | Устройство бетонных фундаментов общего назначения объемом до 5 м3 | 100 м3 бетона и железобетона в деле | 0,00108 0,3*0,3*0,6*2/100 | 53632.05 | 5313.01 | 3687.06 | 475.2 | 58 | 6 | 4 | 1 | 441.28 | 0.48 | 36.11 | 0.04
Качель
7 | ТЕР01-02-031-04 | Бурение ям бурильно-крановыми машинами на автомобиле глубиной до 2 м, группа грунтов: 2 | 100 ям | 0.04 | 1991.99 | 168.42 | 1823.57 | 304.92 | 80 | 7 | 73 | 12 | 15.2 | 0.61 | 16.59 | 0.66
8 | ТЕР08-01-002-02 | Устройство основания под фундаменты: щебеночного | 1 м3 основания | 0,036 0,3*0,3*0,1*4 | 250.34 | 27.86 | 46.86 | 7.76 | 9 | 1 | 2 |  | 2.4 | 0.09 | 0.54 | 0.02
9 | ТЕР06-01-005-01 | Устройство бетонных фундаментов общего назначения объемом до 5 м3 | 100 м3 бетона и железобетона в деле | 0,00216 0,3*0,3*0,6*4/100 | 53632.05 | 5313.01 | 3687.06 | 475.2 | 116 | 11 | 8 | 1 | 441.28 | 0.95 | 36.11 | 0.08
Ограждение 130 п.м из труб Д 40
10 | ТЕР01-02-031-04 | Бурение ям бурильно-крановыми машинами на автомобиле глубиной до 2 м, группа грунтов: 2 | 100 ям | 0,876667 (130/1,5+1)/100 | 1991.99 | 168.42 | 1823.57 | 304.92 | 1746 | 148 | 1598 | 267 | 15.2 | 13.33 | 16.59 | 14.54
11 | ТЕР08-01-002-02 | Устройство основания под фундаменты щебеночного | 1 м3 основания | 0,352 0,1*0,2*0,2*88 | 183.53 | 11.18 | 16.35 | 2.87 | 65 | 4 | 6 | 1 | 0.99 | 0.35 | 0.21 | 0.07
12 | ТЕР06-01-005-01 | Устройство бетонных фундаментов общего назначения объемом до 5 м3 | 100 м3 бетона и железобетона в деле | 0,01056 0,2*0,2*0,3*88/100 | 53632.05 | 5313.01 | 3687.06 | 475.2 | 566 | 56 | 39 | 5 | 441.28 | 4.66 | 36.11 | 0.38
13 | ТЕР09-06-024-10прим. | Монтаж металлического ограждения | 1 т конструкций | 0,803328 (130+88*0,9)*0,00384 | 1012.22 | 523.4 | 364.18 | 7.5 | 813 | 420 | 293 | 6 | 38.26 | 30.74 | 0.89 | 0.72
14 | СЦМ-201-9002 | Конструкции стальные | т | 0.803 | 7793.05 |  |  |  | 6258
15 | ТЕР13-03-002-04 | Огрунтовка металлических поверхностей за один раз грунтовкой ГФ-021 | 100 м2 окрашиваемой поверхности | 0,3654 0,21*174/100 | 312.44 | 88.25 | 9.86 | 0.14 | 114 | 32 | 4 |  | 5.84 | 2.13 | 0.02 | 0.01
16 | ТЕР13-03-004-26 | Окраска металлических огрунтованных поверхностей эмалью ПФ-115 | 100 м2 окрашиваемой поверхности | 0.3654 | 554.17 | 54.43 | 6.47 | 0.14 | 202 | 20 | 2 |  | 4.21 | 1.54 | 0.02 | 0.01
Итого прямые затраты по смете в ценах 2001г. | [8 empty] | 10146 | 716 | 2107 | 305 |  | 55.8 |  | 17.23
Итого прямые затраты по смете с учетом коэффициентов к итогам | [8 empty] | 42852 | 4976 | 8804 | 2120 |  | 55.8 |  | 17.23
В том числе, справочно:
Перевод в цены 2кв. 2009г. ОЗП=6,95; ЭМ-ЗПМ=3,71; ЗПМ=6,95; МАТ=3,97 (Поз. 1, 4, 7, 10, 2, 5, 8, 11, 3, 6, 9, 12-16) | [8 empty] | 32706 | 4260 | 6698 | 1815
Накладные расходы | [8 empty] | 6336
В том числе, справочно:
95%*0,94 ФОТ (от 7096) (Поз. 1, 4, 7, 10, 2, 5, 8, 11, 3, 6, 9, 12-16) | [8 empty] | 6336
Сметная прибыль | [8 empty] | 3550
В том числе, справочно:
50% ФОТ (от 7096) (Поз. 1, 4, 7, 10, 2, 5, 8, 11, 3, 6, 9, 12-16) | [8 empty] | 3550
Итоги по смете:
Итого | [8 empty] | 52738 |  |  |  |  | 55.8 |  | 17.23
Качели - Весы 1 шт*5226,3руб. | [8 empty] | 5226
Качель- 1шт. * 11934,7руб. | [8 empty] | 11935
Паутинка 1шт. * 14211,86руб. | [8 empty] | 14212
Итого с учетом доп. затрат в тек ценах | [8 empty] | 84111
НДС 18% | [8 empty] | 15140
ВСЕГО по смете | [8 empty] | 99251 |  |  |  |  | 55.8 |  | 17.23
Составил Плаксина
Проверил