## Локальная смета
| СОГЛАСОВАНО: | [11 empty] | УТВЕРЖДАЮ:
| _____________________________ | [11 empty] | __________________________
| " _____ " ________________ 200_ г. | [11 empty] | "____" ______________200_ г.
Городская целевая программа "Развитие городских микрорайонов 2008-2010гг"
(наименование стройки)
ЛОКАЛЬНЫЙ СМЕТНЫЙ РАСЧЕТ №
(локальная смета)
|  | на | Оборудование детской игровой площадки во дворе дома, ул. Пономарева,9;; 8 ; 10; 12 пункт 23.3. 4.2
(наименование работ и затрат, наименование объекта)
Основание: Техническое задание
|  |  | Сметная стоимость строительных работ ___________________________________________________________ | [5 empty] | ___________________________56046 |  | руб.
|  |  | Средства на оплату труда ___________________________________________________________ | [5 empty] | ___________________________5422 |  | руб.
|  |  | Сметная трудоемкость ___________________________________________________________ | [5 empty] | ___________________________________________________________42,42 |  | чел.час
Составлен(а) в текущих (прогнозных) ценах по состоянию на 2 кв 2009 г.
№ пп | Обоснование | Наименование | Ед. изм. | Кол. | Стоимость единицы, руб. |  |  |  | Общая стоимость, руб. |  |  |  | Т/з осн. раб.на ед. | Т/з осн. раб. Всего | Т/з мех. на ед. | Т/з мех. Всего
[5 empty] | Всего | В том числе |  |  | Всего | В том числе
[6 empty] | Осн.З/п | Эк.Маш | З/пМех |  | Осн.З/п | Эк.Маш | З/пМех
1 | 2 | 3 | 4 | 5 | 6 | 7 | 8 | 9 | 10 | 11 | 12 | 13 | 14 | 15 | 16 | 17
Раздел 1.
Качель -Весы
1.1 | ТЕР01-02-031-04 | Бурение ям бурильно-крановыми машинами на автомобиле глубиной до 2 м, группа грунтов: 2 | 100 ям | 0.02 | 1991.99 | 168.42 | 1823.57 | 304.92 | 40 | 3 | 37 | 6 | 15.2 | 0.3 | 16.59 | 0.33
2 | ТЕР08-01-002-02 | Устройство основания под фундаменты: щебеночного | 1 м3 основания | 0,018 0,3*0,3*0,1*2 | 250.34 | 27.86 | 46.86 | 7.76 | 5 | 1 | 1 |  | 2.4 | 0.04 | 0.54 | 0.01
3 | ТЕР06-01-005-01 | Устройство бетонных фундаментов общего назначения объемом до 5 м3 | 100 м3 бетона и железобетона в деле | 0,00054 0,3*0,3*0,3*2/100 | 53632.05 | 5313.01 | 3687.06 | 475.2 | 29 | 3 | 2 |  | 441.28 | 0.24 | 36.11 | 0.02
Песочница
7 | ТЕР01-02-031-04 | Бурение ям бурильно-крановыми машинами на автомобиле глубиной до 2 м, группа грунтов: 2 | 100 ям | 0.04 | 1991.99 | 168.42 | 1823.57 | 304.92 | 80 | 7 | 73 | 12 | 15.2 | 0.61 | 16.59 | 0.66
7.1 | ТЕР08-01-002-02 | Устройство основания под фундаменты: щебеночного | 1 м3 основания | 0,036 0,3*0,3*0,1*4 | 250.34 | 27.86 | 46.86 | 7.76 | 9 | 1 | 2 |  | 2.4 | 0.09 | 0.54 | 0.02
9 | ТЕР06-01-005-01 | Устройство бетонных фундаментов общего назначения объемом до 5 м3 | 100 м3 бетона и железобетона в деле | 0,00108 0,3*0,3*0,3*4/100 | 53632.05 | 5313.01 | 3687.06 | 475.2 | 58 | 6 | 4 | 1 | 441.28 | 0.48 | 36.11 | 0.04
10 | СЦМ-408-0142 | Песок для строительных работ природный для строительных растворов мелкий | м3 | 1,2 2*2*0,3 | 72.34 |  |  |  | 87
Ограждение 100 п.м из труб Д 40
11 | ТЕР01-02-031-04 | Бурение ям бурильно-крановыми машинами на автомобиле глубиной до 2 м, группа грунтов: 2 | 100 ям | 0,676667 (100/1,5+1)/100 | 1991.99 | 168.42 | 1823.57 | 304.92 | 1348 | 114 | 1234 | 206 | 15.2 | 10.29 | 16.59 | 11.23
12 | ТЕР08-01-002-02 | Устройство основания под фундаменты щебеночного | 1 м3 основания | 0,272 0,1*0,2*0,2*68 | 183.53 | 11.18 | 16.35 | 2.87 | 50 | 3 | 4 | 1 | 0.99 | 0.27 | 0.21 | 0.06
13 | ТЕР06-01-005-01 | Устройство бетонных фундаментов общего назначения объемом до 5 м3 | 100 м3 бетона и железобетона в деле | 0,00816 0,2*0,2*0,3*68/100 | 53632.05 | 5313.01 | 3687.06 | 475.2 | 438 | 43 | 30 | 4 | 441.28 | 3.6 | 36.11 | 0.29
14.1 | ТЕР09-06-024-10прим. | Монтаж металлического ограждения | 1 т конструкций | 0,619008 (100+68*0,9)*0,00384 | 1012.22 | 523.4 | 364.18 | 7.5 | 627 | 324 | 225 | 5 | 38.26 | 23.68 | 0.89 | 0.55
14.2 | СЦМ-201-9002 | Конструкции стальные | т | 0.619 | 7793.05 |  |  |  | 4824
14.3 | ТЕР13-03-002-04 | Огрунтовка металлических поверхностей за один раз грунтовкой ГФ-021 | 100 м2 окрашиваемой поверхности | 0,2814 0,21*134/100 | 312.44 | 88.25 | 9.86 | 0.14 | 88 | 25 | 3 |  | 5.84 | 1.64 | 0.02 | 0.01
14.4 | ТЕР13-03-004-26 | Окраска металлических огрунтованных поверхностей эмалью ПФ-115 | 100 м2 окрашиваемой поверхности | 0.2814 | 554.17 | 54.43 | 6.47 | 0.14 | 156 | 15 | 2 |  | 4.21 | 1.18 | 0.02 | 0.01
Итого прямые затраты по смете в ценах 2001г. | [8 empty] | 7839 | 545 | 1617 | 235 |  | 42.42 |  | 13.23
Итого прямые затраты по смете с учетом коэффициентов к итогам | [8 empty] | 33086 | 3788 | 6761 | 1634 |  | 42.42 |  | 13.23
В том числе, справочно:
Перевод в цены 2кв. 2009г. ОЗП=6,95; ЭМ-ЗПМ=3,71; ЗПМ=6,95; МАТ=3,97 (Поз. 1.1, 7, 11, 2, 7.1, 12, 3, 9, 13, 10, 14.1-14.4) | [8 empty] | 25247 | 3243 | 5143 | 1398
Накладные расходы | [8 empty] | 4842
В том числе, справочно:
95%*0,94 ФОТ (от 5422) (Поз. 1.1, 7, 11, 2, 7.1, 12, 3, 9, 13, 14.1-14.4) | [8 empty] | 4842
Сметная прибыль | [8 empty] | 2712
В том числе, справочно:
50% ФОТ (от 5422) (Поз. 1.1, 7, 11, 2, 7.1, 12, 3, 9, 13, 14.1-14.4) | [8 empty] | 2712
Итоги по смете:
Итого | [8 empty] | 40640 |  |  |  |  | 42.42 |  | 13.23
Качели - Весы 1 шт x 5226,3 руб. | [8 empty] | 5226
Песочница - 1шт. x 1631,36руб. | [8 empty] | 1631
Итого с учетом доп. затрат в тек ценах | [8 empty] | 47497
НДС 18% | [8 empty] | 8549
ВСЕГО по смете | [8 empty] | 56046 |  |  |  |  | 42.42 |  | 13.23
Составил Плаксина
Проверил