## Локальная смета
| СОГЛАСОВАНО: | [11 empty] | УТВЕРЖДАЮ:
| _____________________________ | [11 empty] | __________________________
| " _____ " ________________ 200_ г. | [11 empty] | "____" ______________200_ г.
Городская целевая программа "Развитие городских микрорайонов 2008-2010гг"
(наименование стройки)
ЛОКАЛЬНЫЙ СМЕТНЫЙ РАСЧЕТ №
(локальная смета)
|  | на | Оборудование детской игровой площадки во дворе дома по ул. Старцева,35; 37/2 пункт 23.3. 4.6
(наименование работ и затрат, наименование объекта)
Основание: Техническое задание
|  |  | Сметная стоимость строительных работ ___________________________________________________________ | [5 empty] | ___________________________38665 |  | руб.
|  |  | Средства на оплату труда ___________________________________________________________ | [5 empty] | ___________________________723 |  | руб.
|  |  | Сметная трудоемкость ___________________________________________________________ | [5 empty] | ___________________________________________________________5,06 |  | чел.час
Составлен(а) в текущих (прогнозных) ценах по состоянию на 2 кв 2009 г.
№ пп | Обоснование | Наименование | Ед. изм. | Кол. | Стоимость единицы, руб. |  |  |  | Общая стоимость, руб. |  |  |  | Т/з осн. раб.на ед. | Т/з осн. раб. Всего | Т/з мех. на ед. | Т/з мех. Всего
[5 empty] | Всего | В том числе |  |  | Всего | В том числе
[6 empty] | Осн.З/п | Эк.Маш | З/пМех |  | Осн.З/п | Эк.Маш | З/пМех
1 | 2 | 3 | 4 | 5 | 6 | 7 | 8 | 9 | 10 | 11 | 12 | 13 | 14 | 15 | 16 | 17
Раздел 1.
Качель -Весы
1 | ТЕР01-02-031-04 | Бурение ям бурильно-крановыми машинами на автомобиле глубиной до 2 м, группа грунтов: 2 | 100 ям | 0.02 | 1991.99 | 168.42 | 1823.57 | 304.92 | 40 | 3 | 37 | 6 | 15.2 | 0.3 | 16.59 | 0.33
2 | ТЕР08-01-002-02 | Устройство основания под фундаменты: щебеночного | 1 м3 основания | 0,018 0,3*0,3*0,1*2 | 250.34 | 27.86 | 46.86 | 7.76 | 5 | 1 | 1 |  | 2.4 | 0.04 | 0.54 | 0.01
3 | ТЕР06-01-005-01 | Устройство бетонных фундаментов общего назначения объемом до 5 м3 | 100 м3 бетона и железобетона в деле | 0,00054 0,3*0,3*0,3*2/100 | 53632.05 | 5313.01 | 3687.06 | 475.2 | 29 | 3 | 2 |  | 441.28 | 0.24 | 36.11 | 0.02
Рукоход
4 | ТЕР01-02-031-04 | Бурение ям бурильно-крановыми машинами на автомобиле глубиной до 2 м, группа грунтов: 2 | 100 ям | 0.04 | 1991.99 | 168.42 | 1823.57 | 304.92 | 80 | 7 | 73 | 12 | 15.2 | 0.61 | 16.59 | 0.66
5 | ТЕР08-01-002-02 | Устройство основания под фундаменты: щебеночного | 1 м3 основания | 0,036 0,3*0,3*0,1*4 | 250.34 | 27.86 | 46.86 | 7.76 | 9 | 1 | 2 |  | 2.4 | 0.09 | 0.54 | 0.02
6 | ТЕР06-01-005-01 | Устройство бетонных фундаментов общего назначения объемом до 5 м3 | 100 м3 бетона и железобетона в деле | 0,00216 0,3*0,3*0,6*4/100 | 53632.05 | 5313.01 | 3687.06 | 475.2 | 116 | 11 | 8 | 1 | 441.28 | 0.95 | 36.11 | 0.08
Качель одноместная
7 | ТЕР01-02-031-04 | Бурение ям бурильно-крановыми машинами на автомобиле глубиной до 2 м, группа грунтов: 2 | 100 ям | 0.04 | 1991.99 | 168.42 | 1823.57 | 304.92 | 80 | 7 | 73 | 12 | 15.2 | 0.61 | 16.59 | 0.66
8 | ТЕР08-01-002-02 | Устройство основания под фундаменты: щебеночного | 1 м3 основания | 0,036 0,3*0,3*0,1*4 | 250.34 | 27.86 | 46.86 | 7.76 | 9 | 1 | 2 |  | 2.4 | 0.09 | 0.54 | 0.02
9 | ТЕР06-01-005-01 | Устройство бетонных фундаментов общего назначения объемом до 5 м3 | 100 м3 бетона и железобетона в деле | 0,00216 0,3*0,3*0,6*4/100 | 53632.05 | 5313.01 | 3687.06 | 475.2 | 116 | 11 | 8 | 1 | 441.28 | 0.95 | 36.11 | 0.08
Песочница
10 | ТЕР01-02-031-04 | Бурение ям бурильно-крановыми машинами на автомобиле глубиной до 2 м, группа грунтов: 2 | 100 ям | 0.04 | 1991.99 | 168.42 | 1823.57 | 304.92 | 80 | 7 | 73 | 12 | 15.2 | 0.61 | 16.59 | 0.66
11 | ТЕР08-01-002-02 | Устройство основания под фундаменты: щебеночного | 1 м3 основания | 0,036 0,3*0,3*0,1*4 | 250.34 | 27.86 | 46.86 | 7.76 | 9 | 1 | 2 |  | 2.4 | 0.09 | 0.54 | 0.02
12 | ТЕР06-01-005-01 | Устройство бетонных фундаментов общего назначения объемом до 5 м3 | 100 м3 бетона и железобетона в деле | 0,00108 0,3*0,3*0,3*4/100 | 53632.05 | 5313.01 | 3687.06 | 475.2 | 58 | 6 | 4 | 1 | 441.28 | 0.48 | 36.11 | 0.04
13 | СЦМ-408-0142 | Песок для строительных работ природный для строительных растворов мелкий | м3 | 0,8 4*0,2 | 72.34 |  |  |  | 58
Итого прямые затраты по смете в ценах 2001г. | [8 empty] | 689 | 59 | 285 | 45 |  | 5.06 |  | 2.6
Итого прямые затраты по смете с учетом коэффициентов к итогам | [8 empty] | 2982 | 410 | 1203 | 313 |  | 5.06 |  | 2.6
В том числе, справочно:
Перевод в цены 2кв. 2009г. ОЗП=6,95; ЭМ-ЗПМ=3,71; ЗПМ=6,95; МАТ=3,97 (Поз. 1, 4, 7, 10, 2, 5, 8, 11, 3, 6, 9, 12-13) | [8 empty] | 2293 | 351 | 918 | 268
Накладные расходы | [8 empty] | 646
В том числе, справочно:
95%*0,94 ФОТ (от 723) (Поз. 1, 4, 7, 10, 2, 5, 8, 11, 3, 6, 9, 12) | [8 empty] | 646
Сметная прибыль | [8 empty] | 362
В том числе, справочно:
50% ФОТ (от 723) (Поз. 1, 4, 7, 10, 2, 5, 8, 11, 3, 6, 9, 12) | [8 empty] | 362
Итоги по смете:
Итого | [8 empty] | 3990 |  |  |  |  | 5.06 |  | 2.6
Качели - Весы 1 шт x 5226,3 | [8 empty] | 5226
Качель одноместная - 1шт. x 11087,3руб. | [8 empty] | 11087
Рукоход 1шт. x 10833руб. | [8 empty] | 10833
Песочница 1 шт x 1631,36 | [8 empty] | 1631
Итого с учетом доп. затрат в тек ценах | [8 empty] | 32767
НДС 18% | [8 empty] | 5898
ВСЕГО по смете | [8 empty] | 38665 |  |  |  |  | 5.06 |  | 2.6
Составил Плаксина
Проверил