## Локальная смета
| СОГЛАСОВАНО: | [11 empty] | УТВЕРЖДАЮ:
| _____________________________ | [11 empty] | __________________________
| " _____ " ________________ 200_ г. | [11 empty] | "____" ______________200_ г.
2009год
(наименование стройки)
ЛОКАЛЬНЫЙ СМЕТНЫЙ РАСЧЕТ №
(локальная смета)
на капитальный ремонт помещений медицинского пункта в здании гимназии №17 по адресу: ул.Ленина,31/ Газета Звезда,15. Электроснабжение.
(наименование работ и затрат, наименование объекта)
|  |  | Основание: | [6 empty] | проект № 02/04-2009-ЭЛ
|  |  | Сметная стоимость ___________________________________________________________ | [5 empty] | 193867.0144 |  | руб.
|  |  | строительных работ ___________________________________________________________ | [5 empty] | ___________________________________________________________31187,33 |  | руб.
|  |  | монтажных работ ___________________________________________________________ | [5 empty] | ___________________________________________________________129885,3 |  | руб.
|  |  | Средства на оплату труда ___________________________________________________________ | [5 empty] | ___________________________28226,52 |  | руб.
|  |  | Сметная трудоемкость ___________________________________________________________ | [5 empty] | ___________________________________________________________259,57 |  | чел.час
Составлен(а) в текущих (прогнозных) ценах по состоянию на _2кв.______2009_ г.
№ пп | Обоснование | Наименование | Ед. изм. | Кол. | Стоимость единицы, руб. |  |  |  | Общая стоимость, руб. |  |  |  | Т/з осн. раб.на ед. | Т/з осн. раб. Всего | Т/з мех. на ед. | Т/з мех. Всего
[5 empty] | Всего | В том числе |  |  | Всего | В том числе
[6 empty] | Осн.З/п | Эк.Маш | З/пМех |  | Осн.З/п | Эк.Маш | З/пМех
1 | 2 | 3 | 4 | 5 | 6 | 7 | 8 | 9 | 10 | 11 | 12 | 13 | 14 | 15 | 16 | 17
Раздел 1. Новый Раздел
1 | ТЕРм08-03-573-04 | Шкаф (пульт) управления навесной, высота, ширина и глубина, мм, до: 275*450*120 | шт. | 1 | 86.93 | 33.39 | 50.04 | 4.3 | 86.93 | 33.39 | 50.04 | 4.3 | 2.37 | 2.37 | 0.36 | 0.36
2 | Прайс-лист | Щит распределительный встроенный ЩРв-18з-1 36УХЛ3 | шт | 1 | 135.2 |  |  |  | 135.2
3 | ТЕР46-03-008-02 | Устройство ниш в кирпичных стенах глубиной до 25 см (230*405*125) | 10 м2 ниш | 0.0635 | 2192.52 | 617.58 | 1574.94 | 136.53 | 139.23 | 39.22 | 100.01 | 8.67 | 48.4 | 3.07 | 9.98 | 0.63
4 | ТЕР46-03-011-01 | Пробивка в кирпичных стенах борозд площадью сечения до 20 см2 | 100 м борозд | 2.5 | 845.12 | 204.41 | 640.71 | 55.54 | 2112.8 | 511.03 | 1601.77 | 138.85 | 15.64 | 39.1 | 4.06 | 10.15
5 | ТЕР46-03-017-06 | Заделка отверстий, гнезд и борозд в стенах и перегородках бетонных площадью до 0,2 м2 | 1 м3 заделки | 0.5 | 1703.88 | 699.81 | 31.66 |  | 851.94 | 349.91 | 15.83 |  | 60.8 | 30.4 | 0.4 | 0.2
6 | ТЕРм08-03-526-01 | Выключатели установочные автоматические (автоматы) или неавтоматические. Автомат одно-, двух-, трехполюсный, устанавливаемый на конструкции на стене или колонне, на ток, А, до: 25 | шт. | 7 | 288.32 | 21.11 | 1.85 | 0.04 | 2018.24 | 147.77 | 12.95 | 0.28 | 1.56 | 10.92 | 0.004 | 0.03
7 | ТЕРм08-03-526-02 | Выключатели установочные автоматические (автоматы) или неавтоматические. Автомат одно-, двух-, трехполюсный, устанавливаемый на конструкции на стене или колонне, на ток, А, до: 100 | шт. | 1 | 326.74 | 31.39 | 2.77 | 0.09 | 326.74 | 31.39 | 2.77 | 0.09 | 2.32 | 2.32 | 0.01 | 0.01
8 | Прайс-лист | Выключатель автоматический С60N, трехполюсный ,32А | шт | 1 | 18.35 |  |  |  | 18.35
9 | Прайс-лист | Выключатель автоматический С60N, однополюсный ,16А | шт | 4 | 6.06 |  |  |  | 24.24
10 | Прайс-лист | Дифференциальный автомат ID,25А,30мА | шт | 3 | 94.78 |  |  |  | 284.34
11 | ТЕРм08-03-526-01 | Выключатели установочные автоматические (автоматы) или неавтоматические. Автомат одно-, двух-, трехполюсный, устанавливаемый на конструкции на стене или колонне, на ток, А, до: 25 (АЩО) | шт. | 2 | 288.32 | 21.11 | 1.85 | 0.04 | 576.64 | 42.22 | 3.7 | 0.08 | 1.56 | 3.12 | 0.004 | 0.01
12 | Прайс-лист | Автоматический выключатель АП50Б-3МТ У2 | шт | 2 | 129.15 |  |  |  | 258.3
13 | ТЕРм08-03-594-02 | Светильники с люминесцентными лампами отдельно устанавливаемый на штырях с количеством ламп в светильнике: 2 | 100 шт. | 0.14 | 6436.8 | 1634.44 | 2129.25 | 828.57 | 901.15 | 228.82 | 298.1 | 116 | 116 | 16.24 | 47.6 | 6.66
14 | Прайс-лист | Светильник для люминисцентных ламп ALS OPL 2*58 1Р54 (ЭПРА) (комплектно с лампами) | шт | 8 | 391.57 |  |  |  | 3132.56
15 | Прайс-лист | Светильник для люминисцентных ламп ALS OPL 2*36 1Р54 (ЭПРА) (комплектро с лампами) | шт | 6 | 275.8 |  |  |  | 1654.8
16 | ТЕРм08-03-593-06 | Светильник для ламп накаливания потолочный или настенный: с креплением винтами для помещений с нормальными условиями среды одноламповый | 100 шт. | 0.04 | 5856.75 | 1244.15 | 1866.77 | 804.31 | 234.27 | 49.77 | 74.67 | 32.17 | 88.3 | 3.53 | 45.1 | 1.8
17 | СЦМ-546-0601-77 | Светильник накаливания НПО-24 1х100 "таблетка" | шт | 4 | 72.03 |  |  |  | 288.12
18 | СЦМ-546-0051 | Лампы накаливания электрические осветительные общего назначения биспиральные тип БK220-230-100 | 10 шт | 0.4 | 21.3 |  |  |  | 8.52
19 | ТЕРм08-03-593-10 | Световые настенные указатели | 100 шт. | 0.01 | 3262.57 | 1383.64 | 518.27 | 20.59 | 32.63 | 13.84 | 5.18 | 0.21 | 98.2 | 0.98 | 2.24 | 0.02
20 | СЦМ-546-0601-113 | Светильник накаливания "Выход" 25Вт | шт | 1 | 66.49 |  |  |  | 66.49
21 | СЦМ-500-9006 | Лампы накаливания, 25Вт | шт | 1 | 1.7 |  |  |  | 1.7
22 | ТЕРМ8-02-396-59-2 | Прокладка коробов пластмассовых,шириной до 63мм | 100м | 0.315 | 418.95 | 262.79 | 26.1 | 1.93 | 131.97 | 82.78 | 8.22 | 0.61
23 | Прайс-лист | Кабель-канал 60*20 Legrand | м | 31.5 | 25 |  |  |  | 787.5
24 | Прайс-лист | Угол изменяемый внутренний Legrand | шт | 8 | 25 |  |  |  | 200
25 | Прайс-лист | Угол изменяемый внешний Legrand | шт | 8 | 27.75 |  |  |  | 222
26 | Прайс-лист | Заглушка торцевая Legrand | шт | 2 | 8.11 |  |  |  | 16.22
27 | ТЕРм08-02-399-01 | Провод в коробах, сечение, мм2, до: 6 | 100 м | 1,35 0,6+0,4+0,35 | 277.07 | 47.1 | 57.83 | 28.86 | 374.04 | 63.59 | 78.07 | 38.96 | 3.52 | 4.75 | 1.58 | 2.13
28 | ТЕРм08-02-403-03 | Провода групповых осветительных сетей. Провод в защитной оболочке или кабель двух-трехжильные: под штукатурку по стенам или в бороздах | 100 м | 2.5 | 2427.64 | 495.06 | 188.52 | 96.31 | 6069.1 | 1237.65 | 471.3 | 240.78 | 37 | 92.5 | 5.27 | 13.18
29 | СЦМ-501-0586-69 | Кабели силовые на напряжение 660 В с медными жилами с поливинилхлоридной изоляцией и оболочкой марки ВВГ 3х1.5 мм2 | 1000 м | 0.12 | 5100.26 |  |  |  | 612.03
30 | СЦМ-501-0586-70 | Кабели силовые на напряжение 660 В с медными жилами с поливинилхлоридной изоляцией и оболочкой марки ВВГ 3х2.5 мм2 | 1000 м | 0.15 | 7607.16 |  |  |  | 1141.07
31 | СЦМ-501-0586-81 | Кабели силовые на напряжение 660 В с медными жилами с поливинилхлоридной изоляцией и оболочкой марки ВВГ 5х6 мм2 | 1000 м | 0.04 | 26625.06 |  |  |  | 1065
32 | СЦМ-507-0255 | Провода силовые для электрических установок на напряжение до 450 В с медной жилой марки ПВ1, сечением 25 мм2 | 1000 м | 0.035 | 14147.02 |  |  |  | 495.15
33 | СЦМ-507-0270 | Провода силовые для электрических установок на напряжение до 450 В с медной жилой марки ПВ3, сечением 6 мм2 | 1000 м | 0.04 | 3666.78 |  |  |  | 146.67
34 | ТЕРм08-03-591-02 | Выключатель: одноклавишный утопленного типа при скрытой проводке | 100 шт. | 0.05 | 541.18 | 453.7 | 9.26 | 0.74 | 27.06 | 22.69 | 0.46 | 0.04 | 32.2 | 1.61 | 0.08
35 | СЦМ-545-1201 | Выключатель одноклавишный для скрытой проводки | шт | 5 | 8.5 |  |  |  | 42.5
36 | ТЕРм08-03-591-05 | Выключатель: двухклавишный утопленного типа при скрытой проводке | 100 шт. | 0.04 | 549.63 | 462.15 | 9.26 | 0.74 | 21.99 | 18.49 | 0.37 | 0.03 | 32.8 | 1.31 | 0.08
37 | СЦМ-545-9557 | Выключатель для скр. уст-ки 2-кл. | шт | 4 | 28.98 |  |  |  | 115.92
38 | ТЕРм08-03-591-03 | Выключатель: полугерметический и герметический | 100 шт. | 0.01 | 1658.98 | 1070.84 | 70.1 | 1.84 | 16.59 | 10.71 | 0.7 | 0.02 | 76 | 0.76 | 0.2
39 | СЦМ-500-9011-2 | Выключатель одноклавишный для открытой проводки | шт | 1 | 9.34 |  |  |  | 9.34
40 | ТЕРм08-03-591-09 | Розетка штепсельная: утопленного типа при скрытой проводке | 100 шт. | 0.13 | 764.18 | 536.83 | 9.26 | 0.74 | 99.34 | 69.79 | 1.2 | 0.1 | 38.1 | 4.95 | 0.08 | 0.01
41 | СЦМ-500-9013 | Штепсельные розетки | шт | 13 | 8.5 |  |  |  | 110.5
42 | СЦМ-549-4137-21 | Коробка установочная КУВ-1М D70 | шт | 22 | 4.04 |  |  |  | 88.88
43 | СЦМ-549-4137-46 | Коробка ДКС-400 | шт | 10 | 9.8 |  |  |  | 98
44 | ТЕРм34-01-136-01 | Облучатель бактерицидный: настенный | шт. | 1 | 133.37 | 133.08 |  |  | 133.37 | 133.08 |  |  | 10.3 | 10.3
45 | Прайс-лист | Облучатель бактерицидный настенный ОБН-150-01-001 | шт | 1 | 333.54 |  |  |  | 333.54
Заземление
46 | ТЕР01-02-057-02 | Разработка грунта вручную в траншеях глубиной до 2 м без креплений с откосами, группа грунтов: 2 | 100 м3 грунта | 0.03 | 1706.32 | 1706.32 |  |  | 51.19 | 51.19 |  |  | 154 | 4.62
47 | ТЕР01-02-061-01 | Засыпка вручную траншей, пазух котлованов и ям, группа грунтов: 1 | 100 м3 грунта | 0.03 | 941.64 | 941.64 |  |  | 28.25 | 28.25 |  |  | 88.5 | 2.66
48 | ТЕРм08-02-471-01 | Заземлитель вертикальный из угловой стали, размер, мм: 50х50х5 | 10 шт. | 0.3 | 869.6 | 143.17 | 61.68 | 3.49 | 260.88 | 42.95 | 18.5 | 1.05 | 10.7 | 3.21 | 0.38 | 0.11
49 | ТЕРм08-02-472-02 | Заземлитель горизонтальный из стали: полосовой сечением 160 мм2 | 100 м | 0.08 | 1112.84 | 222.11 | 82.59 | 4.04 | 89.03 | 17.77 | 6.61 | 0.32 | 16.6 | 1.33 | 0.44 | 0.04
50 | ТЕРм08-02-472-03 | Проводник заземляющий скрыто в подливке пола из стали: полосовой сечением 100 мм2 | 100 м | 0.056 | 940.63 | 206.05 | 200.05 | 10.11 | 52.68 | 11.54 | 11.2 | 0.57 | 15.4 | 0.86 | 1.1 | 0.06
51 | СЦМ-103-0014 | Трубы водогазопроводные стальные сварные с резьбой черные обыкновенные (неоцинкованные) диаметр условного прохода 20 мм, толщина стенки 2.8 мм | м | 5 | 13.27 |  |  |  | 66.35
52 | ТЕР46-03-012-02 | Пробивка в бетонных конструкциях полов и стен борозд площадью сечения до 50 см2 | 100 м борозд | 0.056 | 2247.16 | 580.69 | 1666.47 | 144.46 | 125.84 | 32.52 | 93.32 | 8.09 | 43.4 | 2.43 | 10.56 | 0.59
53 | ТЕР46-03-017-05 | Заделка отверстий, гнезд и борозд в стенах и перегородках бетонных площадью до 0,1 м2 | 1 м3 заделки | 0.15 | 1869.79 | 865.78 | 31.6 |  | 280.47 | 129.87 | 4.74 |  | 75.22 | 11.28 | 0.4 | 0.06
54 | ТЕРм08-03-601-01 | Монтаж ящика ГЗШ | шт. | 1 | 125.4 | 63.12 | 5.1 | 0.37 | 125.4 | 63.12 | 5.1 | 0.37 | 4.48 | 4.48 | 0.04 | 0.04
55 | Прайс-лист | Ящик ГЗШ | шт | 1 | 239.08 |  |  |  | 239.08
56 | ТЕРм08-02-155-01 | Герметизация прохода при вводе заземлителяющей полосы в здание | проход кабеля | 1 | 20.81 | 6.43 |  |  | 20.81 | 6.43 |  |  | 0.47 | 0.47
Итого прямые затраты по смете в ценах 2001г. | [8 empty] | 26850.95 | 3469.78 | 2864.81 | 591.59 |  | 259.57 |  | 36.09
Итого прямые затраты по смете с учетом коэффициентов к итогам | [8 empty] | 118110.12 | 24114.97 | 12545.19 | 4111.55 |  | 259.57 |  | 36.09
В том числе, справочно:
Перевод в цены 2009г.2кв. ОЗП=6,95; ЭМ-ЗПМ=3,71; ЗПМ=6,95; МАТ=3,97 (Поз. 3-5, 52-53, 46-47, 1-2, 6-43, 48-51, 54-56, 44-45) | [8 empty] | 91259.17 | 20645.19 | 9680.39 | 3519.96
Накладные расходы | [8 empty] | 25274.84
В том числе, справочно:
80%*0,9 * 0,94 ФОТ (от 552,11) (Поз. 46-47) | [8 empty] | 373.67
80%*0,94 ФОТ (от 924,91) (Поз. 44-45) | [8 empty] | 695.53
95%*0,94 ФОТ (от 18283,29) (Поз. 1-2, 6-43, 48-51, 54-56) | [8 empty] | 16326.98
110%*0,9 * 0,94 ФОТ (от 8466,21) (Поз. 3-5, 52-53) | [8 empty] | 7878.66
Сметная прибыль | [8 empty] | 17687.67
В том числе, справочно:
45%*0,85 ФОТ (от 552,11) (Поз. 46-47) | [8 empty] | 211.18
60% ФОТ (от 924,91) (Поз. 44-45) | [8 empty] | 554.95
65% ФОТ (от 18283,29) (Поз. 1-2, 6-43, 48-51, 54-56) | [8 empty] | 11884.14
70%*0,85 ФОТ (от 8466,21) (Поз. 3-5, 52-53) | [8 empty] | 5037.4
Итого | [8 empty] | 161072.63 |  |  |  |  | 259.57 |  | 36.09
Непредвиденные затраты 2% | [8 empty] | 3221.45
Итого с непредвиденными | [8 empty] | 164294.08
НДС 18% | [8 empty] | 29572.9344
ВСЕГО по смете | [8 empty] | 193867.0144 |  |  |  |  | 259.57 |  | 36.09
Составил Прокопович Т.В.
Проверил