## Локальная смета
| СОГЛАСОВАНО: | [11 empty] | УТВЕРЖДАЮ:
| _____________________________ | [11 empty] | __________________________
| " _____ " ________________ 200_ г. | [11 empty] | "____" ______________200_ г.
2009г.
(наименование стройки)
ЛОКАЛЬНЫЙ СМЕТНЫЙ РАСЧЕТ №
(локальная смета)
на капитальный ремонт помещений медицинского пункта в здании гимназии №17 по адресу: ул.Ленина,31 / Газета Звезда,15. Вентиляция.
(наименование работ и затрат, наименование объекта)
|  |  | Основание: | [6 empty] | проект № 02/04-2009-ОВ
|  |  | Сметная стоимость ___________________________________________________________ | [5 empty] | 369730.4738 |  | руб.
|  |  | строительных работ ___________________________________________________________ | [5 empty] | ___________________________________________________________289367,86 |  | руб.
|  |  | монтажных работ ___________________________________________________________ | [5 empty] | ___________________________________________________________12222,76 |  | руб.
|  |  | прочих ___________________________________________________________ | [5 empty] | ___________________________________________________________5596,55 |  | руб.
|  |  | Средства на оплату труда ___________________________________________________________ | [5 empty] | ___________________________29793,73 |  | руб.
|  |  | Сметная трудоемкость ___________________________________________________________ | [5 empty] | ___________________________________________________________322,58 |  | чел.час
Составлен(а) в текущих (прогнозных) ценах по состоянию на _2кв.______2009_ г.
№ пп | Обоснование | Наименование | Ед. изм. | Кол. | Стоимость единицы, руб. |  |  |  | Общая стоимость, руб. |  |  |  | Т/з осн. раб.на ед. | Т/з осн. раб. Всего | Т/з мех. на ед. | Т/з мех. Всего
[5 empty] | Всего | В том числе |  |  | Всего | В том числе
[6 empty] | Осн.З/п | Эк.Маш | З/пМех |  | Осн.З/п | Эк.Маш | З/пМех
1 | 2 | 3 | 4 | 5 | 6 | 7 | 8 | 9 | 10 | 11 | 12 | 13 | 14 | 15 | 16 | 17
Раздел 1. П1
1 | ТЕР20-03-001-01 | Установка вентиляторов радиальных массой: до 0,05 т КОЭФ. К ПОЗИЦИИ: Техническая часть сб. 20. п.1.22 ОЗП=1,05; ЭМ=1,05; ЗПМ=1,05; ТЗ=1,05; ТЗМ=1,05 | 1 вентилятор | 1 | 278.36 | 83.43 | 9.12 | 0.17 | 278.36 | 83.43 | 9.12 | 0.17 | 6.867 | 6.87 | 0.021 | 0.02
2 | ТЕР20-04-002-01 | Установка калориферов массой: до 0,1 т КОЭФ. К ПОЗИЦИИ: Новый коэффициент ОЗП=1,05; ЭМ=1,05; ЗПМ=1,05; ТЗ=1,05; ТЗМ=1,05 | 1 калорифер | 1 | 165.26 | 67.75 | 15.94 | 0.49 | 165.27 | 67.75 | 15.94 | 0.49 | 5.5755 | 5.58 | 0.084 | 0.08
3 | ТЕР20-05-001-01 | Установка фильтров ячейковых КОЭФ. К ПОЗИЦИИ: Новый коэффициент ОЗП=1,05; ЭМ=1,05; ЗПМ=1,05; ТЗ=1,05; ТЗМ=1,05 | 1 м2 поверхности в свету | 0.03 | 104.82 | 58.16 | 8.16 |  | 3.14 | 1.74 | 0.24 |  | 4.347 | 0.13 | 0.042
4 | ТЕР20-02-006-01 | Установка заслонок воздушных и клапанов воздушных КВР с электрическим или пневматическим приводом диаметром: до 250 мм КОЭФ. К ПОЗИЦИИ: Новый коэффициент ОЗП=1,05; ЭМ=1,05; ЗПМ=1,05; ТЗ=1,05; ТЗМ=1,05 | 1 шт. | 1 | 1425.33 | 21.84 | 2.48 |  | 1425.33 | 21.84 | 2.48 |  | 1.7115 | 1.71 | 0.0105 | 0.01
5 | СЦМ-300-9130-10 | Заслонки воздушные унифицированные с электроприводом диаметром до 250мм | шт | -1 | 1379.96 |  |  |  | -1379.96
6 | ТЕР20-02-016-05 | Установка глушителей шума вентиляционных установок пластинчатых типа: ПП 2-2, ВП 2-2, размером пластин 200х500х1000 мм КОЭФ. К ПОЗИЦИИ: Новый коэффициент ОЗП=1,05; ЭМ=1,05; ЗПМ=1,05; ТЗ=1,05; ТЗМ=1,05 | 1 пластина | 1 | 697.04 | 12.32 | 3.09 |  | 697.04 | 12.32 | 3.09 |  | 0.9765 | 0.98 | 0.0105 | 0.01
7 | СЦМ-300-0524 | Пластины шумопоглощающие для систем вентиляции и кондиционирования воздуха из листовой и оцинкованной стали: марка пластины ПП2-2, ВП2-2 сечение 200х500мм длиной 1м масса наполнителя 1,94кг | шт | -1 | 674.2 |  |  |  | -674.2
8 | ТЕР20-02-002-01 | Установка решеток жалюзийных площадью в свету: до 0,5 м2 КОЭФ. К ПОЗИЦИИ: Новый коэффициент ОЗП=1,05; ЭМ=1,05; ЗПМ=1,05; ТЗ=1,05; ТЗМ=1,05 | 1 решетка | 1 | 84.96 | 19.56 | 2.56 |  | 84.96 | 19.56 | 2.56 |  | 1.533 | 1.53 | 0.0105 | 0.01
9 | СЦМ-300-9390-1 | Решетки жалюзийные неподвижные типа СТД площадью в свету до 0,5 м2 | шт | -1 | 59.02 |  |  |  | -59.02
10 | ТЕР20-02-003-07 | Установка решеток жалюзийных стальных: регулирующих (РР) номер 3 размер 200х200 мм КОЭФ. К ПОЗИЦИИ: Новый коэффициент ОЗП=1,05; ЭМ=1,05; ЗПМ=1,05; ТЗ=1,05; ТЗМ=1,05 | 1 решетка | 4 | 160.59 | 15.68 | 2.56 |  | 642.35 | 62.71 | 10.25 |  | 1.2285 | 4.91 | 0.0105 | 0.04
11 | СЦМ-300-0599 | Решетки регулирующие марка РР-3, размер 200х200мм | м2 | 0.16 | 3472.91 |  |  |  | 555.67
12 | ТЕР20-01-001-25 | Прокладка воздуховодов класса Н (нормальные) из оцинкованной стали толщиной: 0,6 мм, диаметром до 250 мм КОЭФ. К ПОЗИЦИИ: Новый коэффициент ОЗП=1,05; ЭМ=1,05; ЗПМ=1,05; ТЗ=1,05; ТЗМ=1,05 | 100 м2 поверхности воздуховодов | 0.015 | 31014.38 | 2196.12 | 149.19 | 8.58 | 465.22 | 32.94 | 2.24 | 0.13 | 176.253 | 2.64 | 1.365 | 0.02
13 | ТЕР20-01-001-23 | Прокладка воздуховодов класса Н (нормальные) из оцинкованной стали толщиной: 0,5 мм, периметром до 600 мм КОЭФ. К ПОЗИЦИИ: Новый коэффициент ОЗП=1,05; ЭМ=1,05; ЗПМ=1,05; ТЗ=1,05; ТЗМ=1,05 | 100 м2 поверхности воздуховодов | 0.065 | 31021.76 | 2196.12 | 147.58 | 8.58 | 2016.41 | 142.75 | 9.59 | 0.56 | 176.253 | 11.46 | 1.365 | 0.09
14 | ТЕР20-01-001-24 | Прокладка воздуховодов класса Н (нормальные) из оцинкованной стали толщиной: 0,5 мм, периметром 800, 1000 мм КОЭФ. К ПОЗИЦИИ: Новый коэффициент ОЗП=1,05; ЭМ=1,05; ЗПМ=1,05; ТЗ=1,05; ТЗМ=1,05 | 100 м2 поверхности воздуховодов | 0.055 | 30807.39 | 2010.73 | 119.08 | 6.77 | 1694.41 | 110.59 | 6.55 | 0.37 | 161.3745 | 8.88 | 1.365 | 0.08
15 | СЦМ-300-0475 | Крепления для воздуховодов подвески СТД6208, СТД6209, СТД6210 | т | 0.01 | 8430.99 |  |  |  | 84.31
16 | ТЕР20-02-019-01 | Установка кронштейнов под вентиляционное оборудование КОЭФ. К ПОЗИЦИИ: Новый коэффициент ОЗП=1,05; ЭМ=1,05; ЗПМ=1,05; ТЗ=1,05; ТЗМ=1,05 | 100 кг изделия | 0.2 | 838.66 | 82.61 | 14.94 |  | 167.73 | 16.52 | 2.99 |  | 6.321 | 1.26 | 0.042 | 0.01
17 | ТЕР26-01-010-01 | Изоляция трубопроводов: матами минераловатными прошивными безобкладочными и в обкладках марки 125, изделиями минераловатными с гофрированной структурой | 1 м3 изоляции | 0.25 | 790.43 | 261.83 | 43.99 |  | 197.61 | 65.46 | 11 |  | 18.85 | 4.71 | 0.55 | 0.14
18 | СЦМ-104-9132-1 | Материал теплоизоляционный (Ursa) | м3 | 0.31 | 424.28 |  |  |  | 131.53
19 | ТЕР26-02-008-03 | Огнезащитное покрытие металлоконструкций воздуховодов приточно-вытяжных систем составом "Файрекс-300" с пределом огнестойкости: 1,0 час (Тизол) | 100 м2 обрабатываемой поверхности | 0.05 | 8765.26 | 3401.44 | 3869.73 |  | 438.26 | 170.07 | 193.49 |  | 276.54 | 13.83 | 1.1 | 0.06
20 | ТЕР10-05-009-03 | Облицовка стен по одинарному металлическому каркасу из ПН и ПС профилей гипсокартонными листами в один слой (С 625) одним слоем глухих | 1 м2 стены | 82.6 | 108.46 | 19.25 | 0.65 | 0.06 | 8958.8 | 1590.05 | 53.69 | 4.96 | 1.49 | 123.07 | 0.005 | 0.41
Итого прямые затраты по разделу в ценах 2001г. | [8 empty] | 15893.22 | 2397.73 | 323.23 | 6.68 |  | 187.56 |  | 0.98
Итого прямые затраты по разделу с учетом коэффициентов к итогам | [8 empty] | 70178.93 | 16664.23 | 1220.83 | 46.43 |  | 187.56 |  | 0.98
Накладные расходы | [8 empty] | 16770.06
Сметная прибыль | [8 empty] | 9723.99
Итоги по разделу 1 П1 :
Сантехнические работы - внутренние (трубопроводы, водопровод, канализация, отопление, газоснабжение, вентиляция и кондиционирование воздуха) | [8 empty] | 33309.51 |  |  |  |  | 45.95 |  | 0.37
Теплоизоляционные работы | [8 empty] | 6054.13 |  |  |  |  | 18.54 |  | 0.2
Деревянные конструкции | [8 empty] | 57309.34 |  |  |  |  | 123.07 |  | 0.41
Итого | [8 empty] | 96672.98 |  |  |  |  | 187.56 |  | 0.98
В том числе:
Материалы | [8 empty] | 52293.87
Машины и механизмы | [8 empty] | 1220.83
ФОТ | [8 empty] | 16710.66
Накладные расходы | [8 empty] | 16770.06
Сметная прибыль | [8 empty] | 9723.99
Итого по разделу 1 П1 | [8 empty] | 96672.98 |  |  |  |  | 187.56 |  | 0.98
Раздел 2. В1
21 | ТЕР20-03-001-01 | Установка вентиляторов радиальных массой: до 0,05 т КОЭФ. К ПОЗИЦИИ: Новый коэффициент ОЗП=1,05; ЭМ=1,05; ЗПМ=1,05; ТЗ=1,05; ТЗМ=1,05 | 1 вентилятор | 1 | 278.36 | 83.43 | 9.12 | 0.17 | 278.36 | 83.43 | 9.12 | 0.17 | 6.867 | 6.87 | 0.021 | 0.02
22 | ТЕР20-02-003-07 | Установка решеток жалюзийных стальных: регулирующих (РР) номер 3 размер 200х200 мм КОЭФ. К ПОЗИЦИИ: Новый коэффициент ОЗП=1,05; ЭМ=1,05; ЗПМ=1,05; ТЗ=1,05; ТЗМ=1,05 | 1 решетка | 3 | 160.59 | 15.68 | 2.56 |  | 481.77 | 47.03 | 7.69 |  | 1.2285 | 3.69 | 0.0105 | 0.03
23 | СЦМ-300-0599 | Решетки регулирующие марка РР-3, размер 200х200мм | м2 | -0.12 | 3472.91 |  |  |  | -416.75
24 | ТЕР20-02-004-01 | Установка клапанов обратных диаметром: до 355 мм КОЭФ. К ПОЗИЦИИ: Новый коэффициент ОЗП=1,05; ЭМ=1,05; ЗПМ=1,05; ТЗ=1,05; ТЗМ=1,05 | 1 клапан | 1 | 880.94 | 13.64 | 2.05 |  | 880.94 | 13.64 | 2.05 |  | 1.0815 | 1.08 | 0.0105 | 0.01
25 | ТЕР20-02-016-06 | Установка глушителей шума вентиляционных установок пластинчатых типа: ПП 2-3, ВП 2-3, размером пластин 200х1000х1000 мм КОЭФ. К ПОЗИЦИИ: Новый коэффициент ОЗП=1,05; ЭМ=1,05; ЗПМ=1,05; ТЗ=1,05; ТЗМ=1,05 | 1 пластина | 1 | 1260.43 | 12.32 | 3.09 |  | 1260.43 | 12.32 | 3.09 |  | 0.9765 | 0.98 | 0.0105 | 0.01
26 | СЦМ-300-0525 | Пластины шумопоглощающие для систем вентиляции и кондиционирования воздуха из листовой и оцинкованной стали: марка пластины ПП2-3, ВП2-3 сечение 200х1000мм длиной 1м масса наполнителя 3,88кг КОЭФ. К ПОЗИЦИИ: Новый коэффициент ОЗП=1,05; ЭМ=1,05; ЗПМ=1,05; ТЗ=1,05; ТЗМ=1,05 | шт | -1 | 1237.59 |  |  |  | -1237.59
27 | ТЕР20-01-002-24 | Прокладка воздуховодов класса П (плотные) из оцинкованной стали толщиной: 0,5 мм, диаметром до 200 мм КОЭФ. К ПОЗИЦИИ: Новый коэффициент ОЗП=1,05; ЭМ=1,05; ЗПМ=1,05; ТЗ=1,05; ТЗМ=1,05 | 100 м2 поверхности воздуховодов | 0.08 | 34849.96 | 2196.12 | 147.58 | 8.58 | 2788 | 175.69 | 11.81 | 0.69 | 176.253 | 14.1 | 1.365 | 0.11
28 | ТЕР20-01-002-25 | Прокладка воздуховодов класса П (плотные) из оцинкованной стали толщиной: 0,5 мм, периметром до 600 мм КОЭФ. К ПОЗИЦИИ: Новый коэффициент ОЗП=1,05; ЭМ=1,05; ЗПМ=1,05; ТЗ=1,05; ТЗМ=1,05 | 100 м2 поверхности воздуховодов | 0.003 | 34871.96 | 2196.12 | 147.58 | 8.58 | 104.62 | 6.59 | 0.44 | 0.03 | 176.253 | 0.53 | 1.365
29 | ТЕР20-01-002-32 | Прокладка воздуховодов класса П (плотные) из оцинкованной стали толщиной: 0,7 мм, периметром 900 мм КОЭФ. К ПОЗИЦИИ: Новый коэффициент ОЗП=1,05; ЭМ=1,05; ЗПМ=1,05; ТЗ=1,05; ТЗМ=1,05 | 100 м2 поверхности воздуховодов | 0.09 | 33537.85 | 2010.73 | 119.08 | 6.77 | 3018.41 | 180.97 | 10.72 | 0.61 | 161.3745 | 14.52 | 1.071 | 0.1
30 | СЦМ-300-0475 | Крепления для воздуховодов подвески СТД6208, СТД6209, СТД6210 | т | 0.01 | 8430.99 |  |  |  | 84.31
31 | ТЕР20-02-019-01 | Установка кронштейнов под вентиляционное оборудование КОЭФ. К ПОЗИЦИИ: Новый коэффициент ОЗП=1,05; ЭМ=1,05; ЗПМ=1,05; ТЗ=1,05; ТЗМ=1,05 | 100 кг изделия | 0.2 | 838.66 | 82.61 | 14.94 |  | 167.73 | 16.52 | 2.99 |  | 6.321 | 1.26 | 0.042 | 0.01
32 | ТЕР26-01-050-01 | Покрытие поверхности изоляции трубопроводов фольгой алюминиевой дублированной КОЭФ. К ПОЗИЦИИ: Новый коэффициент МАТ=0 | 100 м2 поверхности покрытия изоляции | 0.08 | 2338.6 | 2303.05 | 35.55 |  | 187.09 | 184.25 | 2.84 |  | 156.67 | 12.53 | 0.25 | 0.02
33 | ТЕР26-02-008-03 | Огнезащитное покрытие металлоконструкций воздуховодов приточно-вытяжных систем составом "Файрекс-300" с пределом огнестойкости: 1,0 час (Тизол) | 100 м2 обрабатываемой поверхности | 0.05 | 8765.26 | 3401.44 | 3869.73 |  | 438.26 | 170.07 | 193.49 |  | 276.54 | 13.83 | 1.1 | 0.06
Итого прямые затраты по разделу в ценах 2001г. | [8 empty] | 8035.58 | 890.51 | 244.24 | 1.5 |  | 69.39 |  | 0.37
Итого прямые затраты по разделу с учетом коэффициентов к итогам | [8 empty] | 34496.35 | 6189.06 | 910.99 | 10.42 |  | 69.39 |  | 0.37
Накладные расходы | [8 empty] | 6129.97
Сметная прибыль | [8 empty] | 4101.62
Итоги по разделу 2 В1 :
Сантехнические работы - внутренние (трубопроводы, водопровод, канализация, отопление, газоснабжение, вентиляция и кондиционирование воздуха) | [8 empty] | 37691.96 |  |  |  |  | 43.03 |  | 0.29
Теплоизоляционные работы | [8 empty] | 7035.98 |  |  |  |  | 26.36 |  | 0.08
Итого | [8 empty] | 44727.94 |  |  |  |  | 69.39 |  | 0.37
В том числе:
Материалы | [8 empty] | 27396.3
Машины и механизмы | [8 empty] | 910.99
ФОТ | [8 empty] | 6199.48
Накладные расходы | [8 empty] | 6129.97
Сметная прибыль | [8 empty] | 4101.62
Итого по разделу 2 В1 | [8 empty] | 44727.94 |  |  |  |  | 69.39 |  | 0.37
Раздел 3. В2
34 | ТЕР20-03-001-01 | Установка вентиляторов радиальных массой: до 0,05 т КОЭФ. К ПОЗИЦИИ: Новый коэффициент ОЗП=1,05; ЭМ=1,05; ЗПМ=1,05; ТЗ=1,05; ТЗМ=1,05 | 1 вентилятор | 1 | 278.36 | 83.43 | 9.12 | 0.17 | 278.36 | 83.43 | 9.12 | 0.17 | 6.867 | 6.87 | 0.021 | 0.02
35 | ТЕР20-01-002-24 | Прокладка воздуховодов класса П (плотные) из оцинкованной стали толщиной: 0,5 мм, диаметром до 200 мм КОЭФ. К ПОЗИЦИИ: Новый коэффициент ОЗП=1,05; ЭМ=1,05; ЗПМ=1,05; ТЗ=1,05; ТЗМ=1,05 | 100 м2 поверхности воздуховодов | 0.01 | 34849.96 | 2196.12 | 147.58 | 8.58 | 348.5 | 21.96 | 1.48 | 0.09 | 176.253 | 1.76 | 1.365 | 0.01
36 | ТЕР20-01-002-24 | Прокладка воздуховодов класса П (плотные) из оцинкованной стали толщиной: 0,5 мм, диаметром до 200 мм (гибкий воздуховод) КОЭФ. К ПОЗИЦИИ: Новый коэффициент ОЗП=1,05; ЭМ=1,05; ЗПМ=1,05; ТЗ=1,05; ТЗМ=1,05 | 100 м2 поверхности воздуховодов | 0.02512 | 34849.96 | 2196.12 | 147.58 | 8.58 | 875.43 | 55.17 | 3.71 | 0.22 | 176.253 | 4.43 | 1.365 | 0.03
37 | СЦМ-300-9066-15 | Воздуховоды из оцинкованной стали толщиной 0,5мм диаметром 200 мм | м2 | -2.512 | 280.25 |  |  |  | -703.99
38 | ТЕР20-02-019-01 | Установка кронштейнов под вентиляционное оборудование КОЭФ. К ПОЗИЦИИ: Новый коэффициент ОЗП=1,05; ЭМ=1,05; ЗПМ=1,05; ТЗ=1,05; ТЗМ=1,05 | 100 кг изделия | 0.01 | 838.66 | 82.61 | 14.94 |  | 8.39 | 0.83 | 0.15 |  | 6.321 | 0.06 | 0.042
39 | ТЕР20-02-002-02 | Установка решеток жалюзийных площадью в свету: до 1 м2 (диффузор) КОЭФ. К ПОЗИЦИИ: Новый коэффициент ОЗП=1,05; ЭМ=1,05; ЗПМ=1,05; ТЗ=1,05; ТЗМ=1,05 | 1 решетка | 1 | 151.33 | 23.85 | 3.87 | 0.17 | 151.33 | 23.85 | 3.87 | 0.17 | 1.869 | 1.87 | 0.021 | 0.02
40 | СЦМ-300-9390-2 | Решетки жалюзийные неподвижные типа СТД площадью в свету до 1 м2 | шт | -1 | 112.94 |  |  |  | -112.94
Итого прямые затраты по разделу в ценах 2001г. | [8 empty] | 845.08 | 185.24 | 18.33 | 0.65 |  | 14.99 |  | 0.08
Итого прямые затраты по разделу с учетом коэффициентов к итогам | [8 empty] | 3904.34 | 1287.42 | 70.12 | 4.52 |  | 14.99 |  | 0.08
Накладные расходы | [8 empty] | 1399.01
Сметная прибыль | [8 empty] | 911.47
Итоги по разделу 3 В2 :
Итого Поз. 34-36 НР 128%*0,9 * 0,94 ФОТ; СП 83%*0,85 ФОТ | [8 empty] | 8442.01 |  |  |  |  | 13.06 |  | 0.06
Итого Поз. 37 НР 128%*0,94 ФОТ; СП 83% ФОТ | [8 empty] | -2794.84
Итого Поз. 38-40 НР 128%*0.9 * 0,94 ФОТ; СП 83%*0.85 ФОТ | [8 empty] | 567.65 |  |  |  |  | 1.93 |  | 0.02
Итого | [8 empty] | 6214.82 |  |  |  |  | 14.99 |  | 0.08
В том числе:
Материалы | [8 empty] | 2546.8
Машины и механизмы | [8 empty] | 70.12
ФОТ | [8 empty] | 1291.94
Накладные расходы | [8 empty] | 1399.01
Сметная прибыль | [8 empty] | 911.47
Итого по разделу 3 В2 | [8 empty] | 6214.82 |  |  |  |  | 14.99 |  | 0.08
Раздел 4. Оборудование и материалы в текущих ценах
41 | Прайс-лист | Вентилятор в изолированном корпусе IRE 200 D | шт | 2 | 17327 |  |  |  | 34654
42 | Прайс-лист | Вентилятор канальный СК 100С | шт | 1 | 4144.58 |  |  |  | 4144.58
43 | Прайс-лист | Клапан воздушный КВК 200 | шт | 1 | 1159.32 |  |  |  | 1159.32
44 | Прайс-лист | Привод клапана DA F2.06(S) | шт | 1 | 5928.8 |  |  |  | 5928.8
45 | Прайс-лист | Электрокалорифер PBEС 250/9 | шт | 1 | 7216.78 |  |  |  | 7216.78
46 | Прайс-лист | Шумоглушитель СSA 200/600 | шт | 2 | 1941.86 |  |  |  | 3883.72
47 | Прайс-лист | Решетка наружная АНР 200*200 | шт | 1 | 478.8 |  |  |  | 478.8
48 | Прайс-лист | Решетка АМР 300*150 | шт | 3 | 846.88 |  |  |  | 2540.64
49 | Прайс-лист | Решетка АМР 200*150 | шт | 2 | 628 |  |  |  | 1256
50 | Прайс-лист | Решетка АМР 150*150 | шт | 2 | 525.44 |  |  |  | 1050.88
51 | Прайс-лист | Фильтр ФЛК200 с EU3 | шт | 1 | 1362.2 |  |  |  | 1362.2
52 | Прайс-лист | Лючок питометражный | шт | 2 | 250 |  |  |  | 500
53 | Прайс-лист | Гибкий воздуховод ,Д=160мм | м | 5 | 481 |  |  |  | 2405
54 | Прайс-лист | Диффузор DVK 160 | шт | 2 | 230.2 |  |  |  | 460.4
55 | Прайс-лист | Изолон фольгированный с липким слоем ,6мм | м8 | 8 | 134 |  |  |  | 1072
56 | Прайс-лист | Огнезащитный материал МБОР | м2 | 10 | 230 |  |  |  | 2300
57 | Прайс-лист | Клей "Триумф" | кг | 10 | 100 |  |  |  | 1000
58 | Прайс-лист | Самоклеящая лента ALU 50 | 1рулон | 5 | 237.3 |  |  |  | 1186.5
59 | Прайс-лист | Щит управления ЩУВ в комплекте | шт | 1 | 65000 |  |  |  | 65000
60 | Прайс-лист | Датчик температуры канальный ETF-1144/99-NTC | шт | 1 | 692.37 |  |  |  | 692.37
61 | Прайс-лист | Дифференциальное реле давления PS-500 | шт | 1 | 1305 |  |  |  | 1305
62 | Прайс-лист | Кабель-канал 16*16 с крышкой | м | 4 | 22 |  |  |  | 88
63 | Прайс-лист | Кабель-канал 40*40 с крышкой | м | 2 | 74.5 |  |  |  | 149
64 | Прайс-лист | Кабель-канал 60*40 с крышкой | м | 14 | 109.3 |  |  |  | 1530.2
65 | Прайс-лист | Заглушка торцевая 40*40 | шт | 1 | 18 |  |  |  | 18
66 | Прайс-лист | Угол плоский 60*40 | шт | 2 | 147 |  |  |  | 294
67 | Прайс-лист | Заглушка торцевая 60*40 | шт | 2 | 38 |  |  |  | 76
Итого прямые затраты по разделу в ценах 2001г. | [8 empty] | 141752.19
Итоги по разделу 4 Оборудование и материалы в текущих ценах :
Итого Поз. 41, 46, 48-49, 54-67 НР 128%*0,94 ФОТ; СП 83% ФОТ | [8 empty] | 117505.83
Итого Поз. 42-45, 47, 50-53 НР 128%*0.9 * 0,94 ФОТ; СП 83% ФОТ | [8 empty] | 24246.36
Итого | [8 empty] | 141752.19
В том числе:
Материалы | [8 empty] | 141752.19
Итого по разделу 4 Оборудование и материалы в текущих ценах | [8 empty] | 141752.19
Раздел 5. Автоматизация и электроснабжение
68 | ТЕРм11-06-001-01 | Щит, масса, кг, до: 50 (ЩУВ) | шт. | 1 | 191.88 | 64.94 | 9.33 | 0.74 | 191.88 | 64.94 | 9.33 | 0.74 | 5.15 | 5.15 | 0.07 | 0.07
69 | ТЕРм11-03-001-01 | Приборы, устанавливаемые на металлоконструкциях, щитах и пультах, масса, кг, до: 5 | шт. | 2 | 8.26 | 7.33 |  |  | 16.52 | 14.66 |  |  | 0.52 | 1.04
70 | ТЕРм08-02-144-01 | Присоединение к зажимам жил проводов или кабелей, сечение, мм2, до: 2,5 | 100 шт. | 0.47 | 164.16 | 164.16 |  |  | 77.16 | 77.16 |  |  | 12 | 5.64
71 | ТЕРм08-02-409-01 | Труба винипластовая по установленным конструкциям, по стенам и колоннам с креплением скобами, диаметр, мм, до: 25 | 100 м | 0.1 | 2143.17 | 318.44 | 631.8 | 292.43 | 214.32 | 31.84 | 63.18 | 29.24 | 23.8 | 2.38 | 16 | 1.6
72 | СЦМ-300-9920-1 | Трубки защитные гофрированные диаметром 20 мм | м | 10 | 4.95 |  |  |  | 49.5
73 | ТЕРм08-02-412-03 | Затягивание проводов в проложенные трубы и металлические рукава. Провод первый одножильный или многожильный в общей оплетке, суммарное сечение, мм2, до: 16 | 100 м | 0.1 | 416.41 | 105.17 | 9.26 | 0.74 | 41.64 | 10.52 | 0.93 | 0.07 | 7.86 | 0.79 | 0.08 | 0.01
74 | ТЕРм8-02-396-59-1 | Прокладка коробов пластмассовых,шириной до 40мм | 100м | 0.06 | 324.7 | 218.74 | 19.36 | 1.93 | 19.48 | 13.12 | 1.16 | 0.12
75 | ТЕРм8-02-396-59-2 | Прокладка коробов пластмассовых,шириной до 63мм | 100м | 0.14 | 418.95 | 262.79 | 26.1 | 1.93 | 58.65 | 36.79 | 3.65 | 0.27
76 | ТЕРм08-02-399-02 | Провод в коробах, сечение, мм2, до: 35 | 100 м | 1.2 | 327.8 | 62.89 | 85.24 | 40.99 | 393.36 | 75.47 | 102.29 | 49.19 | 4.7 | 5.64 | 2.08 | 2.5
77 | СЦМ-501-0586-69 | Кабели силовые на напряжение 660 В с медными жилами с поливинилхлоридной изоляцией и оболочкой марки ВВГ 3х1.5 мм2 | 1000 м | 0.04 | 5100.26 |  |  |  | 204.01
78 | СЦМ-501-0586-67 | Кабели силовые на напряжение 660 В с медными жилами с поливинилхлоридной изоляцией и оболочкой марки ВВГ 2х1.5 мм2 | 1000 м | 0.07 | 3647.98 |  |  |  | 255.36
79 | СЦМ-501-0586-73 | Кабели силовые на напряжение 660 В с медными жилами с поливинилхлоридной изоляцией и оболочкой марки ВВГ 4х2.5 мм2 | 1000 м | 0.02 | 9768.29 |  |  |  | 195.37
Итого прямые затраты по разделу в ценах 2001г. | [8 empty] | 1717.25 | 324.5 | 180.54 | 79.63 |  | 20.64 |  | 4.18
Итого прямые затраты по разделу с учетом коэффициентов к итогам | [8 empty] | 7995.56 | 2255.28 | 927.8 | 553.43 |  | 20.64 |  | 4.18
Накладные расходы | [8 empty] | 2429.45
Сметная прибыль | [8 empty] | 1797.75
Итоги по разделу 5 Автоматизация и электроснабжение :
Монтаж оборудования | [8 empty] | 1819.44 |  |  |  |  | 6.19 |  | 0.07
Электромонтажные работы на других объектах | [8 empty] | 10403.32 |  |  |  |  | 14.45 |  | 4.11
Итого | [8 empty] | 12222.76 |  |  |  |  | 20.64 |  | 4.18
В том числе:
Материалы | [8 empty] | 4812.48
Машины и механизмы | [8 empty] | 927.8
ФОТ | [8 empty] | 2808.71
Накладные расходы | [8 empty] | 2429.45
Сметная прибыль | [8 empty] | 1797.75
Итого по разделу 5 Автоматизация и электроснабжение | [8 empty] | 12222.76 |  |  |  |  | 20.64 |  | 4.18
Раздел 6. Пусконаладочные работы
80 | ТЕРп03-01-022-01 | Сети систем вентиляции и кондиционирования воздуха при количестве сечений до: 5 | 1 вентиляционная сеть | 3 | 192.46 | 192.46 |  |  | 577.38 | 577.38 |  |  | 10 | 30
Итого прямые затраты по разделу в ценах 2001г. | [8 empty] | 577.38 | 577.38 |  |  |  | 30
Итого прямые затраты по разделу с учетом коэффициентов к итогам | [8 empty] | 2782.97 | 2782.97 |  |  |  | 30
Накладные расходы | [8 empty] | 1700.39
Сметная прибыль | [8 empty] | 1113.19
Итоги по разделу 6 Пусконаладочные работы :
Итого Поз. 80 | [8 empty] | 577.38 | 577.38 |  |  |  | 30
Всего с учетом "ПНР ПЗ=4,82; ОЗП=4,82; ЭМ=4,82; ЗПМ=4,82; МАТ=4,82" | [8 empty] | 2782.97 | 2782.97 |  |  |  | 30
Накладные расходы 65%*0,94 ФОТ (от 2 782,97) | [8 empty] | 1700.39
Сметная прибыль 40% ФОТ (от 2 782,97) | [8 empty] | 1113.19
Итого c накладными и см. прибылью | [8 empty] | 5596.55 |  |  |  |  | 30
В том числе:
ФОТ | [8 empty] | 2782.97
Накладные расходы | [8 empty] | 1700.39
Сметная прибыль | [8 empty] | 1113.19
Итого по разделу 6 Пусконаладочные работы | [8 empty] | 5596.55 |  |  |  |  | 30
ИТОГИ ПО СМЕТЕ:
Итого прямые затраты по смете в ценах 2001г. | [8 empty] | 168820.7 | 4375.36 | 766.34 | 88.46 |  | 322.58 |  | 5.61
Итого прямые затраты по смете с учетом коэффициентов к итогам | [8 empty] | 261110.31 | 29178.93 | 3129.74 | 614.8 |  | 322.58 |  | 5.61
В том числе, справочно:
Перевод в цены 2009г.2кв. ОЗП=6,95; ЭМ-ЗПМ=3,71; ЗПМ=6,95; МАТ=3,97 (Поз. 1-11, 21-24, 38-40, 12-14, 16, 25-29, 31, 34-36, 15, 30, 37, 17-18, 32, 19, 33, 20, 68-79) | [8 empty] | 90084.02 | 22597.98 | 2363.39 | 526.34
ПНР ПЗ=4,82; ОЗП=4,82; ЭМ=4,82; ЗПМ=4,82; МАТ=4,82 (Поз. 80) | [8 empty] | 2205.59 | 2205.59
Накладные расходы | [8 empty] | 28428.87
В том числе, справочно:
65%*0,94 ФОТ (от 2782,97) (Поз. 80) | [8 empty] | 1700.39
80%*0,94 ФОТ (от 558,36) (Поз. 68-69) | [8 empty] | 419.89
95%*0,94 ФОТ (от 2250,35) (Поз. 70-79) | [8 empty] | 2009.56
100%*0,9 * 0,94 ФОТ (от 2363,97) (Поз. 19, 33) | [8 empty] | 1999.92
100%*0.9 * 0,94 ФОТ (от 1735,48) (Поз. 17-18, 32) | [8 empty] | 1468.22
118%*0,9 * 0,94 ФОТ (от 11085,32) (Поз. 20) | [8 empty] | 11066.25
128%*0,9 * 0,94 ФОТ (от 5965,33) (Поз. 12-14, 16, 25-29, 31, 34-36) | [8 empty] | 6459.74
128%*0.9 * 0,94 ФОТ (от 3051,95) (Поз. 1-11, 21-24, 38-40) | [8 empty] | 3304.9
Сметная прибыль | [8 empty] | 17647.99
В том числе, справочно:
40% ФОТ (от 2782,97) (Поз. 80) | [8 empty] | 1113.19
60% ФОТ (от 558,36) (Поз. 68-69) | [8 empty] | 335.02
63%*0,85 ФОТ (от 11085,32) (Поз. 20) | [8 empty] | 5936.19
65% ФОТ (от 2250,35) (Поз. 70-79) | [8 empty] | 1462.73
70%*0,85 ФОТ (от 2363,97) (Поз. 19, 33) | [8 empty] | 1406.56
70%*0.85 ФОТ (от 1735,48) (Поз. 17-18, 32) | [8 empty] | 1032.61
83%*0,85 ФОТ (от 5965,33) (Поз. 12-14, 16, 25-29, 31, 34-36) | [8 empty] | 4208.54
83%*0.85 ФОТ (от 3051,95) (Поз. 1-11, 21-24, 38-40) | [8 empty] | 2153.15
Итого | [8 empty] | 307187.17 |  |  |  |  | 322.58 |  | 5.61
Непредвиденные расходы 2% | [8 empty] | 6143.74
Итого с непредвиденными | [8 empty] | 313330.91
НДС 18% | [8 empty] | 56399.5638
ВСЕГО по смете | [8 empty] | 369730.4738 |  |  |  |  | 322.58 |  | 5.61
Составил Прокопович Т.В.
Проверил