## Локальная смета
Приложение № 15 к аукционной документации
| СОГЛАСОВАНО: | [11 empty] | УТВЕРЖДАЮ:
| _____________________________ | [11 empty] | __________________________
| " _____ " ________________ 200_ г. | [11 empty] | "____" ______________200_ г.
Свердловский район
(наименование стройки)
ЛОКАЛЬНЫЙ СМЕТНЫЙ РАСЧЕТ №
(локальная смета)
Выполнение работ по текущему ремонту тротуаров
(наименование работ и затрат, наименование объекта)
Основание:
|  |  | Сметная стоимость строительных работ _______________________________________________________________________________________________ | [5 empty] | ___________________________1 119 090 |  | руб.
|  |  | Средства на оплату труда _______________________________________________________________________________________________ | [5 empty] | ___________________________96,277 |  | тыс.руб.
|  |  | Сметная трудоемкость _______________________________________________________________________________________________ | [5 empty] | _______________________________________________________________________________________________870,8 |  | чел.час
Составлен(а) в текущих (прогнозных) ценах по состоянию на 2 квартал 2009 г.
№ пп | Обоснование | Наименование | Ед. изм. | Кол. | Стоимость единицы, руб. |  |  |  | Общая стоимость, руб. |  |  |  | Т/з осн. раб.на ед. | Т/з осн. раб. Всего | Т/з мех. на ед. | Т/з мех. Всего
[5 empty] | Всего | В том числе |  |  | Всего | В том числе
[6 empty] | Осн.З/п | Эк.Маш | З/пМех |  | Осн.З/п | Эк.Маш | З/пМех
1 | 2 | 3 | 4 | 5 | 6 | 7 | 8 | 9 | 10 | 11 | 12 | 13 | 14 | 15 | 16 | 17
Раздел 1. Новый Раздел
1 | ТЕР47-01-001-04 | Очистка участка от мусора | 100 м2 | 20 2000/100 | 43.32 | 43.32 |  |  | 866.4 | 866.4 |  |  | 3.91 | 78.2
2 | ТЕРр68-12-04 | Разборка покрытий и оснований: асфальтобетонных с помощью молотков отбойных | 100 м3 конструкций | 1 2000/100*0,05 | 9623.46 | 2878.83 | 6744.63 | 570.58 | 9623.46 | 2878.83 | 6744.63 | 570.58 | 243.35 | 243.35 | 41.39 | 41.39
3 | ТЕРр68-09-01 | Исправление профиля оснований: щебеночных с добавлением нового материала | 1000 м2 площади основания | 2 2000/1000 | 17361.1 | 1004.71 | 6654 | 874.04 | 34722.2 | 2009.42 | 13308 | 1748.08 | 87.29 | 174.58 | 56.89 | 113.78
4 | ТЕРр69-13-01 | Разогрев битумных материалов | 1 т | 1,6 2000*0,8/1000 | 604.74 | 188.08 | 416.66 |  | 967.58 | 300.93 | 666.65 |  | 16.2 | 25.92
5 | ТЕР27-06-026-01 | Розлив вяжущих материалов | 1 т | 1.6 | 1988.03 |  | 48.44 | 10.38 | 3180.85 |  | 77.5 | 16.61 |  |  | 0.66 | 1.06
6 | ТЕР27-07-001-03 | Устройство асфальтобетонных покрытий дорожек и тротуаров из крупнозернистой асфальтобетонной смеси толщиной 4,5 см | 100 м2 покрытия | 20 2000/100 | 4346.48 | 139.67 | 103.71 | 22.55 | 86929.6 | 2793.4 | 2074.2 | 451 | 10.21 | 204.2 | 0.04 | 0.8
7 | ТЕР27-02-010-02 | Установка бортовых камней бетонных при других видах покрытий | 100 м бортового камня | 1,9 190/100 | 10791 | 916 | 78.84 | 10.69 | 20502.9 | 1740.4 | 149.8 | 20.31 | 76.08 | 144.55 | 0.72 | 1.37
8 | СЦП1-3-26 | Погрузочные работы при автомобильных перевозках: Мусор строительный | за т груза | 170.21 | 1.78 |  |  |  | 302.97
9 | СЦП3-3-22-1 | Перевозка навалочных грузов автомобилями-самосвалами (работающими вне карьеров), расстояние перевозки 22 км: класс груза 1 | 1 т | 170 | 20.03 |  |  |  | 3405.1
Итого прямые затраты по смете в ценах 2001г. | [8 empty] | 160501.06 | 10589.38 | 23020.78 | 2806.58 |  | 870.8 |  | 158.4
Итого прямые затраты по смете с учетом коэффициентов к итогам | [8 empty] | 775187.69 | 76105.87 | 102503.33 | 20170.89 |  | 870.8 |  | 158.4
В том числе, справочно:
Перевозка 2 квартал 2009 г.РЦЦС ПЗ=5,117 (Поз. 8-9) | [8 empty] | 15266.13
Индекс на 2 квартал 2009 г. РЦЦС ОЗП=7,187; ЭМ-ЗПМ=4,073; ЗПМ=7,187; МАТ=4,689 (Поз. 1-7) | [8 empty] | 599420.5 | 65516.49 | 79482.55 | 17364.31
Накладные расходы | [8 empty] | 107127.17
В том числе, справочно:
78%*0,94 ФОТ (от 2162,78) (Поз. 4) | [8 empty] | 1585.75
104%*0,94 ФОТ (от 51796,06) (Поз. 2-3) | [8 empty] | 50635.83
115%*0,94 ФОТ (от 6226,82) (Поз. 1) | [8 empty] | 6731.19
142%*0,94 ФОТ (от 36091,1) (Поз. 5-7) | [8 empty] | 48174.4
Сметная прибыль | [8 empty] | 66066.11
В том числе, справочно:
50% ФОТ (от 2162,78) (Поз. 4) | [8 empty] | 1081.39
60% ФОТ (от 51796,06) (Поз. 2-3) | [8 empty] | 31077.64
90%*0,85 ФОТ (от 6226,82) (Поз. 1) | [8 empty] | 4763.52
95%*0,85 ФОТ (от 36091,1) (Поз. 5-7) | [8 empty] | 29143.56
Итоги по смете:
Озеленение. Защитные лесонасаждения | [8 empty] | 17721.53 |  |  |  |  | 78.2
Благоустройство (ремонтно-строительные) | [8 empty] | 296729 |  |  |  |  | 417.93 |  | 155.17
Прочие ремонтно-строительные работы | [8 empty] | 7545.19 |  |  |  |  | 25.92
Автомобильные дороги | [8 empty] | 607411.05 |  |  |  |  | 348.75 |  | 3.23
Погрузо-разгрузочные работы при автомобильных перевозках | [8 empty] | 1550.3
Перевозка грузов автомобильным транспортом | [8 empty] | 17423.9
Итого | [8 empty] | 948380.97 |  |  |  |  | 870.8 |  | 158.4
В том числе:
Материалы | [8 empty] | 577604.29
Машины и механизмы | [8 empty] | 102503.33
ФОТ | [8 empty] | 96276.76
Накладные расходы | [8 empty] | 107127.17
Сметная прибыль | [8 empty] | 66066.11
НДС 18% | [8 empty] | 170708.57
ВСЕГО по смете | [8 empty] | 1119089.54 |  |  |  |  | 870.8 |  | 158.4
Составил
Проверил