## Локальная смета
Приложение № 16 к документации об аукционе
| СОГЛАСОВАНО: | [11 empty] | УТВЕРЖДАЮ:
| _____________________________ | [11 empty] | __________________________
| " _____ " ________________ 200_ г. | [11 empty] | "____" ______________200_ г.
Свердловский район
(наименование стройки)
ЛОКАЛЬНЫЙ СМЕТНЫЙ РАСЧЕТ №
(локальная смета)
Выполнение работ по текущему ремонту дорог частного сектора
(наименование работ и затрат, наименование объекта)
Основание:
|  |  | Сметная стоимость строительных работ _______________________________________________________________________________________________ | [5 empty] | ___________________________1 092 575 |  | руб.
|  |  | Средства на оплату труда _______________________________________________________________________________________________ | [5 empty] | ___________________________118,085 |  | тыс.руб.
|  |  | Сметная трудоемкость _______________________________________________________________________________________________ | [5 empty] | _______________________________________________________________________________________________751,57 |  | чел.час
Составлен(а) в текущих (прогнозных) ценах по состоянию на 3 квартал 2009 г.
№ пп | Обоснование | Наименование | Ед. изм. | Кол. | Стоимость единицы, руб. |  |  |  | Общая стоимость, руб. |  |  |  | Т/з осн. раб.на ед. | Т/з осн. раб. Всего | Т/з мех. на ед. | Т/з мех. Всего
[5 empty] | Всего | В том числе |  |  | Всего | В том числе
[6 empty] | Осн.З/п | Эк.Маш | З/пМех |  | Осн.З/п | Эк.Маш | З/пМех
1 | 2 | 3 | 4 | 5 | 6 | 7 | 8 | 9 | 10 | 11 | 12 | 13 | 14 | 15 | 16 | 17
Раздел 1. Новый Раздел
1 | ТЕРр68-09-01 | Исправление профиля оснований: щебеночных с добавлением нового материала 7 796,21 = 17 361,10 - 153,46 x 11,5 - 141,82 x 55 | 1000 м2 площади основания | 8,61 8610/1000 | 7796.21 | 1004.71 | 6654 | 874.04 | 67125.37 | 8650.55 | 57290.94 | 7525.48 | 87.29 | 751.57 | 56.89 | 489.82
2 | ССТОиСЦ 3 кв.2009г. 408-0015 | Щебень из природного камня для строительных работ марка М800, фракция 20-40 мм | м3 | 473.5 | 164.48 |  |  |  | 77881.28
3 | ССТОиСЦ 1 кв.2009г. 408-9090 | Щебень каменный | м3 | 99.01 | 168.61 |  |  |  | 16694.08
Итого прямые затраты по смете в ценах 2001г. | [8 empty] | 161700.73 | 8650.55 | 57290.94 | 7525.48 |  | 751.57 |  | 489.82
Итого прямые затраты по смете с учетом коэффициентов к итогам | [8 empty] | 739620.18 | 63149.02 | 262408.21 | 54936 |  | 751.57 |  | 489.82
В том числе, справочно:
Индекс на 3 квартал 2009 г.РЦЦС ОЗП=7,3; ЭМ-ЗПМ=4,169; ЗПМ=7,3; МАТ=4,324 (Поз. 1-3) | [8 empty] | 577919.45 | 54498.46 | 205117.27 | 47410.52
Накладные расходы | [8 empty] | 115439.92
В том числе, справочно:
104%*0,94 ФОТ (от 118085,02) (Поз. 1-3) | [8 empty] | 115439.92
Сметная прибыль | [8 empty] | 70851.01
Итоги по смете:
Итого Поз. 1-3 | [8 empty] | 161700.73 | 8650.55 | 57290.94 | 7525.48 |  | 751.57 |  | 489.82
Всего с учетом "Индекс на 3 квартал 2009 г.РЦЦС ОЗП=7,3; ЭМ-ЗПМ=4,169; ЗПМ=7,3; МАТ=4,324" | [8 empty] | 739620.18 | 63149.02 | 262408.21 | 54936 |  | 751.57 |  | 489.82
Накладные расходы 104%*0,94 ФОТ (от 118 085,02) | [8 empty] | 115439.92
Сметная прибыль 60% ФОТ (от 118 085,02) | [8 empty] | 70851.01
Итого c накладными и см. прибылью | [8 empty] | 925911.11 |  |  |  |  | 751.57 |  | 489.82
В том числе:
Материалы | [8 empty] | 414062.95
Машины и механизмы | [8 empty] | 262408.21
ФОТ | [8 empty] | 118085.02
Накладные расходы | [8 empty] | 115439.92
Сметная прибыль | [8 empty] | 70851.01
НДС 18% | [8 empty] | 166664
ВСЕГО по смете | [8 empty] | 1092575 |  |  |  |  | 751.57 |  | 489.82
Составил
Проверил