## Локальная смета
Приложение № 14 к документации об аукционе
| СОГЛАСОВАНО: | [11 empty] | УТВЕРЖДАЮ:
| _____________________________ | [11 empty] | __________________________
| " _____ " ________________ 200_ г. | [11 empty] | "____" ______________200_ г.
Свердловский район
(наименование стройки)
ЛОКАЛЬНЫЙ СМЕТНЫЙ РАСЧЕТ №
Выполнение работ по текущему ремонту внутриквартальных проездов
(наименование работ и затрат, наименование объекта)
Основание:
|  |  | Сметная стоимость строительных работ _______________________________________________________________________________________________ | [5 empty] | ___________________________1 953 280 |  | руб.
|  |  | Средства на оплату труда _______________________________________________________________________________________________ | [5 empty] | ___________________________97,051 |  | тыс.руб.
|  |  | Сметная трудоемкость _______________________________________________________________________________________________ | [5 empty] | _______________________________________________________________________________________________740,24 |  | чел.час
Составлен(а) в текущих (прогнозных) ценах по состоянию на 2 квартал 2009 г.
№ пп | Обоснование | Наименование | Ед. изм. | Кол. | Стоимость единицы, руб. |  |  |  | Общая стоимость, руб. |  |  |  | Т/з осн. раб.на ед. | Т/з осн. раб. Всего | Т/з мех. на ед. | Т/з мех. Всего
[5 empty] | Всего | В том числе |  |  | Всего | В том числе
[6 empty] | Осн.З/п | Эк.Маш | З/пМех |  | Осн.З/п | Эк.Маш | З/пМех
1 | 2 | 3 | 4 | 5 | 6 | 7 | 8 | 9 | 10 | 11 | 12 | 13 | 14 | 15 | 16 | 17
1 | ТЕР27-03-008-04 | Разборка покрытий и оснований асфальтобетонных | 100 м3 конструкций | 1,744 3488*0,05/100 | 9353.97 | 2127.03 | 7226.94 | 627.38 | 16313.32 | 3709.54 | 12603.78 | 1094.15 | 179.8 | 313.57 | 45.63 | 79.58
2 | ТЕР27-03-008-02 | Разборка покрытий и оснований щебеночных | 100 м3 конструкций | 2,0928 3488*0,06/100 | 681.72 | 146.48 | 535.24 | 55.8 | 1426.7 | 306.55 | 1120.15 | 116.78 | 13.22 | 27.67 | 3.79 | 7.93
3 | ТЕР27-04-007-01 | Устройство основания толщиной 15 см из щебня фракции 40-70 мм при укатке каменных материалов с пределом прочности на сжатие до 68,6 (700) МПа (кг/см2) однослойных | 1000 м2 основания | 3,488 3488/1000 | 31440.94 | 429.11 | 3959.45 | 564.15 | 109666 | 1496.74 | 13810.56 | 1967.76 | 36.96 | 128.92 | 36.24 | 126.41
4 | ТЕР27-04-007-04 | На каждый 1 см изменения толщины слоя добавлять или исключать к нормам с 27-04-007-01 по 27-04-007-3 КОЭФ. К ПОЗИЦИИ: на изменение толщины до 10 см ПЗ=5; ОЗП=5; ЭМ=5; ЗПМ=5; МАТ=5; ТЗ=5; ТЗМ=5 | 1000 м2 основания | -3.488 | 9531.85 |  | 1265 | 188.8 | -33247.09 |  | -4412.32 | -658.53 |  |  | 12.55 | -43.77
5 | ТЕРр69-13-01 | Разогрев битумных материалов | 1 т | 2,7904 0,8*3488/1000 | 604.74 | 188.08 | 416.66 |  | 1687.47 | 524.82 | 1162.65 |  | 16.2 | 45.2
6 | ТЕР27-06-026-01 | Розлив вяжущих материалов | 1 т | 2.7904 | 1988.03 |  | 48.44 | 10.38 | 5547.4 |  | 135.17 | 28.96 |  |  | 0.66 | 1.84
7 | ТЕР27-06-020-15 | Устройство покрытия толщиной 4 см из горячих асфальтобетонных смесей плотных мелкозернистых типа Б, марки 1, плотность каменных материалов 2,5-2,9 т/м3 | 1000 м2 покрытия | 3.488 | 42124.04 | 523.94 | 2445.24 | 307.63 | 146928.65 | 1827.5 | 8529 | 1073.01 | 38.3 | 133.59 | 19.12 | 66.69
8 | ТЕР27-06-021-15 | При изменении толщины покрытия на 0,5 см добавлять или исключать к расценке 27-06-020-15 КОЭФ. К ПОЗИЦИИ: Новый коэффициент ПЗ=2; ОЗП=2; ЭМ=2; ЗПМ=2; МАТ=2; ТЗ=2; ТЗМ=2 | 1000 м2 покрытия | 3.488 | 9762.84 | 2.46 | 0.48 |  | 34052.79 | 8.58 | 1.67 |  | 0.18 | 0.63
9 | СЦП1-3-26 | Погрузочные работы при автомобильных перевозках: Мусор строительный | за т груза | 654.29 | 1.78 |  |  |  | 1164.64
10 | СЦП3-3-22-1 | Перевозка навалочных грузов автомобилями-самосвалами (работающими вне карьеров), расстояние перевозки 22 км: класс груза 1 | 1 т | 654.29 | 20.03 |  |  |  | 13105.43
Итого прямые затраты по смете в ценах 2001г. | [8 empty] | 296645.31 | 7873.73 | 32950.66 | 3622.13 |  | 649.58 |  | 238.68
Итого прямые затраты по смете с учетом коэффициентов к итогам | [8 empty] | 1450838.2 | 64511.01 | 180675.3 | 32540.29 |  | 740.24 |  | 298.35
В том числе, справочно:
Перевозка мусора 2 квартал 2009 г.РЦЦС ПЗ=5,117 (Поз. 9-10) | [8 empty] | 58749.88
При ремонте и реконструкции зданий и сооружений работы, аналогичные технологическим процессам в новом строительстве ОЗП=1,15; ЭМ=1,25; ЗПМ=1,25; ТЗ=1,15; ТЗМ=1,25 (Поз. 1-4, 6-8) | [8 empty] | 9049.34 | 1102.34 | 7947 | 905.53 |  | 90.657 |  | 59.67
Индекс на 2 квартал 2009 г. РЦЦС ОЗП=7,187; ЭМ-ЗПМ=4,073; ЗПМ=7,187; МАТ=4,689 (Поз. 1-4, 6-8, 5) | [8 empty] | 1086393.67 | 55534.95 | 139777.64 | 28012.63
Накладные расходы | [8 empty] | 127274.91
В том числе, справочно:
78%*0,94 ФОТ (от 3771,88) (Поз. 5) | [8 empty] | 2765.54
142%*0,94 ФОТ (от 93279,42) (Поз. 1-4, 6-8) | [8 empty] | 124509.37
Сметная прибыль | [8 empty] | 77209.07
В том числе, справочно:
50% ФОТ (от 3771,88) (Поз. 5) | [8 empty] | 1885.94
95%*0,85 ФОТ (от 93279,42) (Поз. 1-4, 6-8) | [8 empty] | 75323.13
Итоги по смете:
Автомобильные дороги | [8 empty] | 1569143.4 |  |  |  |  | 695.04 |  | 298.35
Прочие ремонтно-строительные работы | [8 empty] | 13158.83 |  |  |  |  | 45.2
Погрузо-разгрузочные работы при автомобильных перевозках | [8 empty] | 5959.46
Перевозка грузов автомобильным транспортом | [8 empty] | 67060.49
Итого | [8 empty] | 1655322.18 |  |  |  |  | 740.24 |  | 298.35
В том числе:
Материалы | [8 empty] | 1132631.94
Машины и механизмы | [8 empty] | 180675.3
ФОТ | [8 empty] | 97051.3
Накладные расходы | [8 empty] | 127274.91
Сметная прибыль | [8 empty] | 77209.07
НДС 18% | [8 empty] | 297957.99
ВСЕГО по смете | [8 empty] | 1953280 |  |  |  |  | 740.24 |  | 298.35
Сумма с учётом понижающего коэффициента
Составил
Проверил