## Локальная смета
Приложение № 1 к извещению о проведении
запроса котировок № 2 от 08.09.2009г.
| СОГЛАСОВАНО: | [11 empty] | УТВЕРЖДАЮ:
| _____________________________ | [11 empty] | __________________________
| " _____ " ________________ 200_ г. | [11 empty] | "____" ______________200_ г.
МОУ СОШ №38 по ул.Г.Хасана,117
(наименование стройки)
ЛОКАЛЬНЫЙ СМЕТНЫЙ РАСЧЕТ №
(локальная смета)
|  | на | капитальный ремонт по устройству дошкольных групп в здании школы.Благоустройство
(наименование работ и затрат, наименование объекта)
Основание: Проект 01107/2009-АС
|  |  | Сметная стоимость строительных работ ___________________________________________________________ | [5 empty] | ___________________________489318,71 |  | руб.
|  |  | Средства на оплату труда ___________________________________________________________ | [5 empty] | ___________________________35112,19 |  | руб.
|  |  | Сметная трудоемкость ___________________________________________________________ | [5 empty] | ___________________________________________________________319,05 |  | чел.час
Составлен(а) в текущих (прогнозных) ценах по состоянию на 3 квартал 2009 г.
№ пп | Обоснование | Наименование | Ед. изм. | Кол. | Стоимость единицы, руб. |  |  |  | Общая стоимость, руб. |  |  |  | Т/з осн. раб.на ед. | Т/з осн. раб. Всего | Т/з мех. на ед. | Т/з мех. Всего
[5 empty] | Всего | В том числе |  |  | Всего | В том числе
[6 empty] | Осн.З/п | Эк.Маш | З/пМех |  | Осн.З/п | Эк.Маш | З/пМех
1 | 2 | 3 | 4 | 5 | 6 | 7 | 8 | 9 | 10 | 11 | 12 | 13 | 14 | 15 | 16 | 17
Раздел 1. Дорожное покрытие
3 | ТЕР27-03-009-01 | Срезка поверхностного слоя асфальтобетонных дорожных покрытий методом холодного фрезерования при ширине барабана фрезы 1000 мм, толщина слоя 5 см | 100 м2 | 6 | 1007.62 | 42.4 | 947.62 | 102.67 | 6045.72 | 254.4 | 5685.72 | 616.02 | 3.49 | 20.94 | 5.46 | 32.76
4 | ТЕР27-06-026-01 | Розлив вяжущих материалов | 1 т | 0.6 | 1988.03 |  | 48.44 | 10.38 | 1192.82 |  | 29.06 | 6.23 |  |  | 0.66 | 0.4
5 | ТЕР27-06-020-17 | Устройство покрытия толщиной 4 см из горячих асфальтобетонных смесей плотных мелкозернистых типа А, марки 2, плотность каменных материалов 2,5-2,9 т/м3 | 1000 м2 покрытия | 0.6 | 43010.83 | 523.94 | 2445.24 | 307.63 | 25806.5 | 314.36 | 1467.14 | 184.58 | 38.3 | 22.98 | 19.12 | 11.47
Беговая дорожка, отмостка и прыжковая яма
7 | ТЕР27-03-004-04 | Устройство выравнивающего слоя из асфальтобетонной смеси марки 2 без применения укладчиков асфальтобетона (отмостка) | 100 т смеси | 0.04284 | 36408.94 | 851.44 | 2390.43 | 352.34 | 1559.76 | 36.48 | 102.41 | 15.09 | 62.24 | 2.67 | 22.46 | 0.96
8 | ТЕР27-02-010-02 | Установка бортовых камней бетонных при других видах покрытий | 100 м бортового камня | 1.08 | 10791 | 916 | 78.84 | 10.69 | 11654.28 | 989.28 | 85.15 | 11.55 | 76.08 | 82.17 | 0.72 | 0.78
9 | ТЕР27-04-001-04 | Устройство подстилающих и выравнивающих слоев оснований из щебня | 100 м3 материала основания (в плотном теле) | 0.144 | 3695.77 | 278.43 | 78 | 356.06 | 532.19 | 40.09 | 486.55 | 51.27 | 24.19 | 3.48 | 20.6 | 2.97
10 | СЦМ-408-0016 | Щебень из природного камня для строительных работ марка М800, фракция 40-70 мм | м3 | 14.4 | 138.33 |  |  |  | 1991.95
11 | ТЕР27-07-001-01 | Устройство асфальтобетонных покрытий дорожек и тротуаров однослойных из литой мелкозернистой асфальто-бетонной смеси толщиной 3 см | 100 м2 покрытия | 0.96 | 3084.82 | 199.89 | 76.89 | 16.35 | 2961.43 | 191.89 | 73.81 | 15.7 | 15.12 | 14.52 | 0.07 | 0.07
12 | ТЕР01-02-057-02 | Разработка грунта вручную в траншеях глубиной до 2 м без креплений с откосами, группа грунтов: 2 | 100 м3 грунта | 0.06 | 1706.32 | 1706.32 |  |  | 102.38 | 102.38 |  |  | 154 | 9.24
13 | ТЕР01-02-067-02 | Крепление досками стенок ямы для прыжков | 100 м2 креплений | 0.03 | 621.57 | 299.8 | 68.13 |  | 18.65 | 8.99 | 2.04 |  | 24.9 | 0.75 | 0.88 | 0.03
14 | ТЕР01-02-061-02 | Засыпка вручную траншей, пазух котлованов и ям, группа грунтов: 2 | 100 м3 грунта | 0.047 | 1034.21 | 1034.21 |  |  | 48.61 | 48.61 |  |  | 97.2 | 4.57
15 | СЦМ-408-9040 | Песок для строительных работ природный | м3 | 4.7 | 70.55 |  |  |  | 331.59
Ограждение
теневые навесы
19 | ТЕР05-01-028-01 | Устройство буронабивных свай диаметром до 1000 мм в сухих устойчивых грунтах группы 1-3 с бурением скважин вращательным (ковшевым) способом, длина свай до 12 м | 1 м3 конструктивного объема сваи | 0.8 | 764.28 | 32.39 | 114.2 | 12.64 | 611.42 | 25.91 | 91.36 | 10.11 | 2.45 | 1.96 | 0.87 | 0.7
20 | ТЕР09-03-002-01 | Монтаж колонн одноэтажных и многоэтажных зданий и крановых эстакад высотой до 25 м цельного сечения массой: до 1,0 т | 1 т конструкций | 1.08 | 447.85 | 136.84 | 261.98 | 34.1 | 483.68 | 147.79 | 282.94 | 36.83 | 10.47 | 11.31 | 2.22 | 2.4
21 | СЦМ-201-9002 | Конструкции стальные | т | 1.08 | 7793.05 |  |  |  | 8416.49
22 | ТЕР09-03-002-12 | Монтаж балок, ригелей перекрытия, покрытия и под установку оборудования многоэтажных зданий при высоте здания: до 25 м | 1 т конструкций | 0.38 | 908.75 | 264.63 | 493.07 | 36.97 | 345.33 | 100.56 | 187.37 | 14.05 | 18.25 | 6.94 | 2.88 | 1.09
23 | СЦМ-201-9002 | Конструкции стальные | т | 0.38 | 7793.05 |  |  |  | 2961.36
24 | ТЕР09-04-002-01 | Монтаж кровельного покрытия из: профилированного листа при высоте здания до 25 м | 100 м2 покрытия | 0.72 | 973.57 | 442.33 | 352.1 | 47.23 | 700.97 | 318.48 | 253.51 | 34.01 | 35.5 | 25.56 | 2.93 | 2.11
26 | СЦМ-101-0829 | Профили гнутые с трапециевидными гофрами из оцинкованного проката | т | 0.5976 | 10329.24 |  |  |  | 6172.75
27 | СЦМ-101-1810 | Винты самонарезающие для крепления профилированного настила и панелей к несущим конструкциям | т | 0.0006 | 54396 |  |  |  | 32.64
28 | ТЕР11-01-012-03 | Укладка лаг по плитам перекрытий | 100 м2 пола | 0.43 | 2016.69 | 434.24 | 27.76 | 2.46 | 867.18 | 186.72 | 11.94 | 1.06 | 35.74 | 15.37 | 0.44 | 0.19
29 | ТЕР11-01-012-02 | Укладка лаг по кирпичным подкладкам | 100 м2 пола | 0.22 | 3320.41 | 521.96 | 63.96 | 7.11 | 730.49 | 114.83 | 14.07 | 1.56 | 42.96 | 9.45 | 0.98 | 0.22
30 | ТЕР11-01-033-02 | Устройство покрытий дощатых толщиной 36 мм | 100 м2 покрытий | 0.63 | 8828.76 | 810.53 | 135.59 | 10.4 | 5562.12 | 510.63 | 85.42 | 6.55 | 66.71 | 42.03 | 1.86 | 1.17
31 | ТЕР15-04-029-02прим | Покрытие полов лаком за 2 раза | 100 м2 отделываемой поверхности | 0.63 | 711.96 | 168.54 | 2.73 | 0.14 | 448.53 | 106.18 | 1.72 | 0.09 | 12.32 | 7.76 | 0.04 | 0.03
32 | ТЕР15-05-013-01прим | Монтаж поликорбоната сотового КОЭФ. К ПОЗИЦИИ: Новый коэффициент МАТ=0 | 100 м2 стальных переплетов по наружному обводу переплетов | 0.76 | 650.06 | 597.17 | 52.89 | 4.24 | 494.05 | 453.85 | 40.2 | 3.22 | 49.15 | 37.35 | 0.64 | 0.49
33 | Прайс | Поликорбонат сотовый Nowanto лист 6000*2100*8 | м2 | 76.76 | 68.8 |  |  |  | 5281.09
Итого прямые затраты по смете в ценах 2001г. | [8 empty] | 85353.98 | 3951.43 | 8900.41 | 1007.92 |  | 319.05 |  | 57.84
Итого прямые затраты по смете с учетом коэффициентов к итогам | [8 empty] | 352226.84 | 27976.12 | 36417.22 | 7136.07 |  | 319.05 |  | 57.84
В том числе, справочно:
Индекс 3 квартала 2009г ОЗП=7,08; ЭМ-ЗПМ=3,71; ЗПМ=7,08; МАТ=3,97 (Поз. 1-12, 14-15, 13, 19, 26, 20-25, 27-33) | [8 empty] | 266872.86 | 24024.69 | 27516.8 | 6128.15
Накладные расходы | [8 empty] | 37347.67
В том числе, справочно:
80%*(0,9*0,94) ФОТ (от 1132,66) (Поз. 12, 14-15, 13) | [8 empty] | 766.59
90%*(0,9*0,94) ФОТ (от 4614,18) (Поз. 20-25, 27) | [8 empty] | 3513.24
105%*(0,9*0,94) ФОТ (от 3988,44) (Поз. 31-33) | [8 empty] | 3542.93
123%*(0,9*0,94) ФОТ (от 5815,15) (Поз. 28-30) | [8 empty] | 6051.25
130%*(0,9*0,94) ФОТ (от 255,02) (Поз. 19) | [8 empty] | 280.47
142%*(0,9*0,94) ФОТ (от 19306,74) (Поз. 1-11) | [8 empty] | 23193.19
Сметная прибыль | [8 empty] | 25102.36
В том числе, справочно:
45%*0,85 ФОТ (от 1132,66) (Поз. 12, 14-15, 13) | [8 empty] | 433.25
55%*0,85 ФОТ (от 3988,44) (Поз. 31-33) | [8 empty] | 1864.6
75%*0,85 ФОТ (от 5815,15) (Поз. 28-30) | [8 empty] | 3707.16
80%*0,85 ФОТ (от 255,02) (Поз. 19) | [8 empty] | 173.41
85%*0,85 ФОТ (от 4614,18) (Поз. 20-25, 27) | [8 empty] | 3333.75
95%*0,85 ФОТ (от 19306,74) (Поз. 1-11) | [8 empty] | 15590.19
Итоги по смете:
Автомобильные дороги | [8 empty] | 250862.78 |  |  |  |  | 146.76 |  | 49.41
Земляные работы, выполняемые ручным способом | [8 empty] | 3517.83 |  |  |  |  | 13.81
Земляные работы, выполняемые по другим видам работ (подготовительным, сопутствующим, укрепительным) | [8 empty] | 168.9 |  |  |  |  | 0.75 |  | 0.03
Конструкции из кирпича и блоков
Бетонные и железобетонные монолитные конструкции в промышленном строительстве
Свайные работы | [8 empty] | 2972.12 |  |  |  |  | 1.96 |  | 0.7
Строительные металлические конструкции | [8 empty] | 84587.21 |  |  |  |  | 43.81 |  | 5.6
Полы | [8 empty] | 40710.58 |  |  |  |  | 66.85 |  | 1.58
Отделочные работы | [8 empty] | 31857.45 |  |  |  |  | 45.11 |  | 0.52
Итого | [8 empty] | 414676.87 |  |  |  |  | 319.05 |  | 57.84
В том числе:
Материалы | [8 empty] | 287833.5
Машины и механизмы | [8 empty] | 36417.22
ФОТ | [8 empty] | 35112.19
Накладные расходы | [8 empty] | 37347.67
Сметная прибыль | [8 empty] | 25102.36
НДС 18% | [8 empty] | 74641.84
ВСЕГО по смете | [8 empty] | 489318.71 |  |  |  |  | 319.05 |  | 57.84
Составил
Проверил Ф.Н.Зиннатова