## Локальная смета
Приложение № 1 к извещению о проведении
запроса котировок № 3 от 08.09.2009г.
| СОГЛАСОВАНО: | [11 empty] | УТВЕРЖДАЮ:
| _____________________________ | [11 empty] | __________________________
| " _____ " ________________ 200_ г. | [11 empty] | "____" ______________200_ г.
МОУ СОШ №38. ул.Г.Хасана,117-2009г.
(наименование стройки)
ЛОКАЛЬНЫЙ СМЕТНЫЙ РАСЧЕТ №
(локальная смета)
|  | на | капитальный ремонт по устройству дошкольных групп в здании школы.Устройство малых форм
(наименование работ и затрат, наименование объекта)
Основание: Проект 01107/2009-АС
|  |  | Сметная стоимость строительных работ ___________________________________________________________ | [5 empty] | ___________________________359753,92 |  | руб.
|  |  | Средства на оплату труда ___________________________________________________________ | [5 empty] | ___________________________4148,59 |  | руб.
|  |  | Сметная трудоемкость ___________________________________________________________ | [5 empty] | ___________________________________________________________26,83 |  | чел.час
Составлен(а) в текущих (прогнозных) ценах по состоянию на 3 квартал 2009 г.
№ пп | Обоснование | Наименование | Ед. изм. | Кол. | Стоимость единицы, руб. |  |  |  | Общая стоимость, руб. |  |  |  | Т/з осн. раб.на ед. | Т/з осн. раб. Всего | Т/з мех. на ед. | Т/з мех. Всего
[5 empty] | Всего | В том числе |  |  | Всего | В том числе
[6 empty] | Осн.З/п | Эк.Маш | З/пМех |  | Осн.З/п | Эк.Маш | З/пМех
1 | 2 | 3 | 4 | 5 | 6 | 7 | 8 | 9 | 10 | 11 | 12 | 13 | 14 | 15 | 16 | 17
Раздел 1. Горка код №4201
1 | ТЕР01-02-031-02 | Бурение ям бурильно-крановыми машинами на тракторе глубиной до 2 м, группа грунтов: 2 | 100 ям | 0.04 | 2143.51 | 251.96 | 1891.55 | 454.17 | 85.74 | 10.08 | 75.66 | 18.17 | 22.74 | 0.91 | 24.71 | 0.99
2 | ТЕР08-01-002-02 | Устройство основания под фундаменты: щебеночного | 1 м3 основания | 0.036 | 250.34 | 27.86 | 46.86 | 7.76 | 9.01 | 1 | 1.69 | 0.28 | 2.4 | 0.09 | 0.54 | 0.02
3 | ТЕР06-01-005-01 | Устройство бетонных фундаментов общего назначения объемом: до 5 м3 | 100 м3 бетона и железобетона в деле | 0.0009 | 53632.05 | 5313.01 | 3687.06 | 475.2 | 48.27 | 4.78 | 3.32 | 0.43 | 441.28 | 0.4 | 36.11 | 0.03
Раздел 2. Скамья код №2002
4 | ТЕР01-02-031-02 | Бурение ям бурильно-крановыми машинами на тракторе глубиной до 2 м, группа грунтов: 2 | 100 ям | 0.08 | 2143.51 | 251.96 | 1891.55 | 454.17 | 171.48 | 20.16 | 151.32 | 36.33 | 22.74 | 1.82 | 24.71 | 1.98
6 | ТЕР06-01-005-01 | Устройство бетонных фундаментов общего назначения объемом: до 5 м3 | 100 м3 бетона и железобетона в деле | 0.0006 | 53632.05 | 5313.01 | 3687.06 | 475.2 | 32.18 | 3.19 | 2.21 | 0.29 | 441.28 | 0.26 | 36.11 | 0.02
Раздел 3. Домик беседка №4304
7 | ТЕР01-02-031-02 | Бурение ям бурильно-крановыми машинами на тракторе глубиной до 2 м, группа грунтов: 2 | 100 ям | 0.08 | 2143.51 | 251.96 | 1891.55 | 454.17 | 171.48 | 20.16 | 151.32 | 36.33 | 22.74 | 1.82 | 24.71 | 1.98
8 | ТЕР08-01-002-02 | Устройство основания под фундаменты: щебеночного | 1 м3 основания | 0.072 | 250.34 | 27.86 | 46.86 | 7.76 | 18.02 | 2.01 | 3.37 | 0.56 | 2.4 | 0.17 | 0.54 | 0.04
9 | ТЕР06-01-005-01 | Устройство бетонных фундаментов общего назначения объемом: до 5 м3 | 100 м3 бетона и железобетона в деле | 0.00216 | 53632.05 | 5313.01 | 3687.06 | 475.2 | 115.85 | 11.48 | 7.96 | 1.03 | 441.28 | 0.95 | 36.11 | 0.08
Раздел 4. Песочница №4241
10 | ТЕР01-02-031-02 | Бурение ям бурильно-крановыми машинами на тракторе глубиной до 2 м, группа грунтов: 2 | 100 ям | 0.04 | 2143.51 | 251.96 | 1891.55 | 454.17 | 85.74 | 10.08 | 75.66 | 18.17 | 22.74 | 0.91 | 24.71 | 0.99
11 | ТЕР08-01-002-02 | Устройство основания под фундаменты: щебеночного | 1 м3 основания | 0.036 | 250.34 | 27.86 | 46.86 | 7.76 | 9.01 | 1 | 1.69 | 0.28 | 2.4 | 0.09 | 0.54 | 0.02
12 | ТЕР06-01-005-01 | Устройство бетонных фундаментов общего назначения объемом: до 5 м3 | 100 м3 бетона и железобетона в деле | 0.0009 | 53632.05 | 5313.01 | 3687.06 | 475.2 | 48.27 | 4.78 | 3.32 | 0.43 | 441.28 | 0.4 | 36.11 | 0.03
Раздел 5. Качели на металлических стойках №4151
13 | ТЕР01-02-031-02 | Бурение ям бурильно-крановыми машинами на тракторе глубиной до 2 м, группа грунтов: 2 | 100 ям | 0.08 | 2143.51 | 251.96 | 1891.55 | 454.17 | 171.48 | 20.16 | 151.32 | 36.33 | 22.74 | 1.82 | 24.71 | 1.98
14 | ТЕР08-01-002-02 | Устройство основания под фундаменты: щебеночного | 1 м3 основания | 0.1 | 250.34 | 27.86 | 46.86 | 7.76 | 25.03 | 2.79 | 4.69 | 0.78 | 2.4 | 0.24 | 0.54 | 0.05
15 | ТЕР06-01-005-01 | Устройство бетонных фундаментов общего назначения объемом: до 5 м3 | 100 м3 бетона и железобетона в деле | 0.0012 | 53632.05 | 5313.01 | 3687.06 | 475.2 | 64.36 | 6.38 | 4.42 | 0.57 | 441.28 | 0.53 | 36.11 | 0.04
Раздел 6. Урна №1112 со вставкой №1411
16 | ТЕР01-02-031-02 | Бурение ям бурильно-крановыми машинами на тракторе глубиной до 2 м, группа грунтов: 2 | 100 ям | 0.044 | 2143.51 | 251.96 | 1891.55 | 454.17 | 94.31 | 11.09 | 83.22 | 19.98 | 22.74 | 1 | 24.71 | 1.09
18 | ТЕР06-01-005-01 | Устройство бетонных фундаментов общего назначения объемом: до 5 м3 | 100 м3 бетона и железобетона в деле | 0.00016 | 53632.05 | 5313.01 | 3687.06 | 475.2 | 8.58 | 0.85 | 0.59 | 0.08 | 441.28 | 0.07 | 36.11 | 0.01
Раздел 7. Гимнастический комплекс №6300
19 | ТЕР01-02-031-02 | Бурение ям бурильно-крановыми машинами на тракторе глубиной до 2 м, группа грунтов: 2 | 100 ям | 0.08 | 2143.51 | 251.96 | 1891.55 | 454.17 | 171.48 | 20.16 | 151.32 | 36.33 | 22.74 | 1.82 | 24.71 | 1.98
20 | ТЕР08-01-002-02 | Устройство основания под фундаменты: щебеночного | 1 м3 основания | 0.576 | 250.34 | 27.86 | 46.86 | 7.76 | 144.2 | 16.05 | 26.99 | 4.47 | 2.4 | 1.38 | 0.54 | 0.31
21 | ТЕР06-01-005-01 | Устройство бетонных фундаментов общего назначения объемом: до 5 м3 | 100 м3 бетона и железобетона в деле | 0.01728 | 53632.05 | 5313.01 | 3687.06 | 475.2 | 926.76 | 91.81 | 63.71 | 8.21 | 441.28 | 7.63 | 36.11 | 0.62
Раздел 8. Стенка для метания №6725
22 | ТЕР01-02-031-02 | Бурение ям бурильно-крановыми машинами на тракторе глубиной до 2 м, группа грунтов: 2 | 100 ям | 0.02 | 2143.51 | 251.96 | 1891.55 | 454.17 | 42.87 | 5.04 | 37.83 | 9.08 | 22.74 | 0.45 | 24.71 | 0.49
23 | ТЕР08-01-002-02 | Устройство основания под фундаменты: щебеночного | 1 м3 основания | 0.03 | 250.34 | 27.86 | 46.86 | 7.76 | 7.51 | 0.84 | 1.41 | 0.23 | 2.4 | 0.07 | 0.54 | 0.02
24 | ТЕР06-01-005-01 | Устройство бетонных фундаментов общего назначения объемом: до 5 м3 | 100 м3 бетона и железобетона в деле | 0.0006 | 53632.05 | 5313.01 | 3687.06 | 475.2 | 32.18 | 3.19 | 2.21 | 0.29 | 441.28 | 0.26 | 36.11 | 0.02
Раздел 9. Лиана средняя №6730
25 | ТЕР01-02-031-02 | Бурение ям бурильно-крановыми машинами на тракторе глубиной до 2 м, группа грунтов: 2 | 100 ям | 0.04 | 2143.51 | 251.96 | 1891.55 | 454.17 | 85.74 | 10.08 | 75.66 | 18.17 | 22.74 | 0.91 | 24.71 | 0.99
26 | ТЕР08-01-002-02 | Устройство основания под фундаменты: щебеночного | 1 м3 основания | 0.036 | 250.34 | 27.86 | 46.86 | 7.76 | 9.01 | 1 | 1.69 | 0.28 | 2.4 | 0.09 | 0.54 | 0.02
27 | ТЕР06-01-005-01 | Устройство бетонных фундаментов общего назначения объемом: до 5 м3 | 100 м3 бетона и железобетона в деле | 0.00108 | 53632.05 | 5313.01 | 3687.06 | 475.2 | 57.92 | 5.74 | 3.98 | 0.51 | 441.28 | 0.48 | 36.11 | 0.04
Раздел 10. Стенка для перелезания №6726
28 | ТЕР01-02-031-02 | Бурение ям бурильно-крановыми машинами на тракторе глубиной до 2 м, группа грунтов: 2 | 100 ям | 0.02 | 2143.51 | 251.96 | 1891.55 | 454.17 | 42.87 | 5.04 | 37.83 | 9.08 | 22.74 | 0.45 | 24.71 | 0.49
29 | ТЕР08-01-002-02 | Устройство основания под фундаменты: щебеночного | 1 м3 основания | 0.03 | 250.34 | 27.86 | 46.86 | 7.76 | 7.51 | 0.84 | 1.41 | 0.23 | 2.4 | 0.07 | 0.54 | 0.02
30 | ТЕР06-01-005-01 | Устройство бетонных фундаментов общего назначения объемом: до 5 м3 | 100 м3 бетона и железобетона в деле | 0.0006 | 53632.05 | 5313.01 | 3687.06 | 475.2 | 32.18 | 3.19 | 2.21 | 0.29 | 441.28 | 0.26 | 36.11 | 0.02
Раздел 11. Бум №6706
31 | ТЕР01-02-031-02 | Бурение ям бурильно-крановыми машинами на тракторе глубиной до 2 м, группа грунтов: 2 | 100 ям | 0.04 | 2143.51 | 251.96 | 1891.55 | 454.17 | 85.74 | 10.08 | 75.66 | 18.17 | 22.74 | 0.91 | 24.71 | 0.99
32 | ТЕР08-01-002-02 | Устройство основания под фундаменты: щебеночного | 1 м3 основания | 0.036 | 250.34 | 27.86 | 46.86 | 7.76 | 9.01 | 1 | 1.69 | 0.28 | 2.4 | 0.09 | 0.54 | 0.02
33 | ТЕР06-01-005-01 | Устройство бетонных фундаментов общего назначения объемом: до 5 м3 | 100 м3 бетона и железобетона в деле | 0.00108 | 53632.05 | 5313.01 | 3687.06 | 475.2 | 57.92 | 5.74 | 3.98 | 0.51 | 441.28 | 0.48 | 36.11 | 0.04
Раздел 12. Стоимость малых форм в текущих ценах
35 | Прайс лист "КАМА -КСИЛ" | Скамья код №2002 | шт | 4 | 4118.6 |  |  |  | 16474.4
35.1 | Прайс лист "КАМА -КСИЛ" | Горка код №4201 | шт | 2 | 23297 |  |  |  | 46594
36 | Прайс лист "КАМА -КСИЛ" | Домик беседка №4304 |  | 2 | 50642.3 |  |  |  | 101284.6
37 | Прайс лист "КАМА -КСИЛ" | Песочница №4241 |  | 2 | 11212.2 |  |  |  | 22424.4
38 | Прайс лист "КАМА -КСИЛ" | Качели на металлических стойках №4151 |  | 2 | 12817.84 |  |  |  | 25635.68
39 | Прайс лист "КАМА -КСИЛ" | Урна №1112 со вставкой №1411 |  | 4 | 1397.08 |  |  |  | 5588.32
40 | Прайс лист "КАМА -КСИЛ" | Гимнастический комплекс №6300 |  | 1 | 41620.21 |  |  |  | 41620.21
41 | Прайс лист "КАМА -КСИЛ" | Стенка для метания №6725 |  | 1 | 9001.96 |  |  |  | 9001.96
42 | Прайс лист "КАМА -КСИЛ" | Лиана средняя №6730 |  | 1 | 5541.61 |  |  |  | 5541.61
43 | Прайс лист "КАМА -КСИЛ" | Стенка для перелезания №6726 |  | 1 | 7035.87 |  |  |  | 7035.87
44 | Прайс лист "КАМА -КСИЛ" | Бум №6706 |  | 1 | 5728.05 |  |  |  | 5728.05
Итого прямые затраты по смете в ценах 2001г. | [8 empty] | 289800.81 | 309.79 | 1209.34 | 276.17 |  | 26.83 |  | 15.42
Итого прямые затраты по смете с учетом коэффициентов к итогам | [8 empty] | 299909.5 | 2193.31 | 5417.34 | 1955.28 |  | 26.83 |  | 109.18
В том числе, справочно:
Индекс 3 квартала 2009г ОЗП=7,08; ЭМ-ЗПМ=3,71; ЗПМ=7,08; МАТ=3,97; ТЗМ=7,08 (Поз. 1, 4, 7, 10, 13, 16, 19, 22, 25, 28, 31, 2, 5, 8, 11, 14, 17, 20, 23, 26, 29, 32, 3, 6, 9, 12, 15, 18, 21, 24, 27, 30, 33) | [8 empty] | 10108.69 | 1883.52 | 4208 | 1679.11 |  |  |  | 93.7536
Накладные расходы | [8 empty] | 3123.35
В том числе, справочно:
80%*(0,9*0,94) ФОТ (от 2819,75) (Поз. 1, 4, 7, 10, 13, 16, 19, 22, 25, 28, 31) | [8 empty] | 1908.41
105%*(0,9*0,94) ФОТ (от 1088,69) (Поз. 3, 6, 9, 12, 15, 18, 21, 24, 27, 30, 33) | [8 empty] | 967.08
122%*(0,9*0,94) ФОТ (от 240,15) (Поз. 2, 5, 8, 11, 14, 17, 20, 23, 26, 29, 32) | [8 empty] | 247.86
Сметная прибыль | [8 empty] | 1843.35
В том числе, справочно:
45%*0,85 ФОТ (от 2819,75) (Поз. 1, 4, 7, 10, 13, 16, 19, 22, 25, 28, 31) | [8 empty] | 1078.55
65%*0,85 ФОТ (от 1088,69) (Поз. 3, 6, 9, 12, 15, 18, 21, 24, 27, 30, 33) | [8 empty] | 601.5
80%*0,85 ФОТ (от 240,15) (Поз. 2, 5, 8, 11, 14, 17, 20, 23, 26, 29, 32) | [8 empty] | 163.3
Итоги по смете:
Земляные работы, выполняемые по другим видам работ (подготовительным, сопутствующим, укрепительным) | [8 empty] | 8814.26 |  |  |  |  | 12.82 |  | 98.77
Конструкции из кирпича и блоков | [8 empty] | 1453.06 |  |  |  |  | 2.29 |  | 3.68
Бетонные и железобетонные монолитные конструкции в промышленном строительстве | [8 empty] | 7679.78 |  |  |  |  | 11.72 |  | 6.73
Строительные металлические конструкции | [8 empty] | 286929.1
Итого | [8 empty] | 304876.2 |  |  |  |  | 26.83 |  | 109.18
В том числе:
Материалы | [8 empty] | 292298.85
Машины и механизмы | [8 empty] | 5417.34
ФОТ | [8 empty] | 4148.59
Накладные расходы | [8 empty] | 3123.35
Сметная прибыль | [8 empty] | 1843.35
НДС 18% | [8 empty] | 54877.72
ВСЕГО по смете | [8 empty] | 359753.92 |  |  |  |  | 26.83 |  | 109.18
Составил Ф.Н.Зиннатова
Проверил