## Локальная смета
| СОГЛАСОВАНО: | [11 empty] | УТВЕРЖДАЮ:
| _____________________________ | [11 empty] | __________________________
| " _____ " ________________ 200_ г. | [11 empty] | "____" ______________200_ г.
(наименование стройки)
ЛОКАЛЬНЫЙ СМЕТНЫЙ РАСЧЕТ №
(локальная смета)
|  | на | МДОУ Детский сад №346 текущий ремонт,замена оконных блоков
(наименование работ и затрат, наименование объекта)
Основание:
|  |  | Сметная стоимость строительных работ ___________________________________________________________ | [5 empty] | ___________________________499661,41 |  | руб.
|  |  | Средства на оплату труда ___________________________________________________________ | [5 empty] | ___________________________32989,21 |  | руб.
|  |  | Сметная трудоемкость ___________________________________________________________ | [5 empty] | ___________________________________________________________362,42 |  | чел.час
Составлен(а) в текущих (прогнозных) ценах по состоянию на _______200_ г.
№ пп | Обоснование | Наименование | Ед. изм. | Кол. | Стоимость единицы, руб. |  |  |  | Общая стоимость, руб. |  |  |  | Т/з осн. раб.на ед. | Т/з осн. раб. Всего | Т/з мех. на ед. | Т/з мех. Всего
[5 empty] | Всего | В том числе |  |  | Всего | В том числе
[6 empty] | Осн.З/п | Эк.Маш | З/пМех |  | Осн.З/п | Эк.Маш | З/пМех
1 | 2 | 3 | 4 | 5 | 6 | 7 | 8 | 9 | 10 | 11 | 12 | 13 | 14 | 15 | 16 | 17
Раздел 1. Новый Раздел
1 | ТЕР46-04-012-01 | Разборка деревянных заполнений проемов оконных с подоконными досками | 100 м2 | 0.6826 | 2484.57 | 2170.1 | 314.47 | 105.88 | 1695.97 | 1481.31 | 214.66 | 72.27 | 188.54 | 128.7 | 7.74 | 5.28
2 | ТЕР10-01-034-05 | Установка в жилых и общественных зданиях оконных блоков из ПВХ профилей: поворотных (откидных, поворотно-откидных) с площадью проема до 2 м2 двухстворчатых | 100 м2 проемов | 0.3084 | 20630.11 | 2336.87 | 493.39 | 24.08 | 6362.33 | 720.69 | 152.16 | 7.43 | 187.55 | 57.84 | 5.33 | 1.64
3 | СЦМ-203-9095-201 | Блоки оконные пластиковые двухстворные с открывающимися створками площадью до 2 м2 | м2 | 30.84 | 889.18 |  |  |  | 27422.31
4 | ТЕР10-01-034-06 | Установка в жилых и общественных зданиях оконных блоков из ПВХ профилей: поворотных (откидных, поворотно-откидных) с площадью проема более | 100 м2 проемов | 0.29 | 15002.05 | 1815.67 | 395.7 | 9.03 | 4350.59 | 526.54 | 114.75 | 2.62 | 145.72 | 42.26 | 4.23 | 1.23
5 | СЦМ-203-9095-202 | Блоки оконные пластиковые двухстворные с открывающимися створками площадью более 2 м2 | м2 | 29 | 802.92 |  |  |  | 23284.68
6 | ТЕР10-01-034-08 | Установка в жилых и общественных зданиях оконных блоков из ПВХ профилей: поворотных (откидных, поворотно-откидных) с площадью проема более 2 м2 трехстворчатых в том числе при | 100 м2 проемов | 0.0842 | 15494.66 | 1858.53 | 401.15 | 9.03 | 1304.65 | 156.49 | 33.78 | 0.76 | 149.16 | 12.56 | 4.23 | 0.36
7 | СЦМ-203-9095-302 | Блоки оконные пластиковые трехстворные с открывающимися створками площадью более 2 м2 | м2 | 8.42 | 827 |  |  |  | 6963.34
8 | ТЕР10-01-035-03 | Установка подоконных досок из ПВХ: в каменных стенах толщиной свыше 0,51 м. | 100 п.м. | 0.464 | 7631.7 | 259.77 | 26.07 | 0.96 | 3541.11 | 120.53 | 12.1 | 0.45 | 21.38 | 9.92 | 0.37 | 0.17
9 | СЦМ-101-1497-210 | Плиты подоконные пластиковые, Альта-профиль длина 6 метров, ширина 600 мм (Россия) | п.м. | 46.4 | 104.37 |  |  |  | 4842.77
10 | ТЕРр58-20-01 | Смена обделок из листовой стали, поясков, сандриков, отливов, карнизов, шириной до: 0,4 м | 100 м | 0.4 | 3238.7 | 503.13 | 6.35 | 1.09 | 1295.48 | 201.25 | 2.54 | 0.44 | 41.41 | 16.56 | 0.12 | 0.05
11 | ТЕРр61-20-01 | Ремонт штукатурки наружных прямолинейных откосов по камню и бетону цементно-известковым раствором: с земли и лесов | 100 м2 отремонтированной поверхности | 0.0272 | 6260.82 | 4275.35 | 4.12 |  | 170.29 | 116.29 | 0.11 |  | 323.4 | 8.8
12 | ТЕР15-04-012-03 | Окраска фасадов с лесов с подготовкой поверхности: поливинилацетатная | 100 м2 окрашиваемой поверхности | 0.0907 | 555.65 | 123.9 | 4.48 |  | 50.4 | 11.24 | 0.41 |  | 9.59 | 0.87 | 0.05
13 | ТЕРр61-07-01 | Ремонт штукатурки откосов внутри здания по камню и бетону цементно-известковым раствором: прямолинейных | 100 м2 отремонтированной поверхности | 0.0905 | 6916.33 | 4887.85 | 47.13 | 15.87 | 625.93 | 442.35 | 4.27 | 1.44 | 383.06 | 34.67 | 1.16 | 0.11
14 | ТЕР15-01-050-04 | Облицовка оконных и дверных откосов декоративным бумажно-слоистым пластиком или листами из синтетических материалов на клее | 100 м2 облицовки | 0.3018 | 7412.49 | 2175.76 | 42.22 | 1.09 | 2237.09 | 656.64 | 12.74 | 0.33 | 166.47 | 50.24 | 0.58 | 0.18
Раздел 2. Новый Раздел
15 | СЦП1-3-26 | Погрузочные работы при автомобильных перевозках: Мусор строительный | за т груза | 1.5 | 1.78 |  |  |  | 2.67
16 | СЦП3-3-30-2 | Перевозка навалочных грузов автомобилями-самосвалами (работающими вне карьеров), расстояние перевозки 30 км: класс груза 2 | 1 т | 1.5 | 31.67 |  | 31.67 |  | 47.51 |  | 47.51
Итого прямые затраты по смете в ценах 2001г. | [8 empty] | 84197.12 | 4433.33 | 595.03 | 85.74 |  | 362.42 |  | 9.02
Итого прямые затраты по смете с учетом коэффициентов к итогам | [8 empty] | 377487.89 | 32363.31 | 2796.6 | 625.9 |  | 362.42 |  | 9.02
В том числе, справочно:
ОЗП=7,3; ЭМ-ЗПМ=4,169; ЗПМ=7,3; МАТ=4,324 (Поз. 1-11, 13, 12, 14) | [8 empty] | 293081.62 | 27929.98 | 2003.54 | 540.16
ПЗ=5,168; ОЗП=5,168; ЭМ=5,168; ЗПМ=5,168; МАТ=5,168 (Поз. 15-16) | [8 empty] | 209.15 |  | 198.02
Накладные расходы | [8 empty] | 29459.36
В том числе, справочно:
95%*0,94 ФОТ (от 32989,21) (Поз. 1-11, 13, 12, 14) | [8 empty] | 29459.36
Сметная прибыль | [8 empty] | 16494.62
В том числе, справочно:
50% ФОТ (от 32989,21) (Поз. 1-11, 13, 12, 14) | [8 empty] | 16494.62
Итоги по смете:
Работы по реконструкции зданий и сооружений (усиление и замена существующих конструкций, разборка и возведение отдельных конструктивных элементов) | [8 empty] | 27732.95 |  |  |  |  | 128.7 |  | 5.28
Деревянные конструкции | [8 empty] | 357719.79 |  |  |  |  | 122.58 |  | 3.4
Крыши, кровли (ремонтно-строительные) | [8 empty] | 8252.54 |  |  |  |  | 16.56 |  | 0.05
Штукатурные работы (ремонтно-строительные) | [8 empty] | 10804.59 |  |  |  |  | 43.47 |  | 0.11
Отделочные работы | [8 empty] | 18672.67 |  |  |  |  | 51.11 |  | 0.18
Погрузо-разгрузочные работы при автомобильных перевозках | [8 empty] | 13.8
Перевозка грузов автомобильным транспортом | [8 empty] | 245.53
Итого | [8 empty] | 423441.87 |  |  |  |  | 362.42 |  | 9.02
В том числе:
Материалы | [8 empty] | 342314.18
Машины и механизмы | [8 empty] | 2796.6
ФОТ | [8 empty] | 32989.21
Накладные расходы | [8 empty] | 29459.36
Сметная прибыль | [8 empty] | 16494.62
НДС 18% | [8 empty] | 76219.54
ВСЕГО по смете | [8 empty] | 499661.41 |  |  |  |  | 362.42 |  | 9.02
Составил
Проверил