## Локальная смета
| СОГЛАСОВАНО: | [11 empty] | УТВЕРЖДАЮ:
| _____________________________ | [11 empty] | _______________________________
| " _____ " ________________ 200_ г. | [11 empty] | "______ " _______________200_ г.
МОУ "Гимназия № 17", расположенное по адресу: г. Пермь, ул. Ленина, 31 и ул. Газеты "Звезда", 15 (Ленинский район)
Услуги по установке временного ограждения
(наименование стройки)
ЛОКАЛЬНЫЙ СМЕТНЫЙ РАСЧЕТ № 1
(локальная смета)
|  | на | МОУ "Гимназия № 17", расположенное по адресу: г. Пермь, ул. Ленина, 31 и ул. Газеты "Звезда", 15 (Ленинский район)
Услуги по установке временного ограждения
(наименование работ и затрат, наименование объекта)
Основание: РП-38/2009-АС л. 1-4
|  |  |  | Сметная стоимость |  |  |  |  | 402591,55 руб.
|  |  |  | Средства на оплату труда |  |  |  |  | 38953,67 руб.
Составлен(а) в текущих (прогнозных) ценах по состоянию на 3 квартал 2009 г.
№ пп | Обоснование | Наименование | Ед. изм. | Кол. | Стоимость единицы, руб. |  |  |  | Общая стоимость, руб. |  |  |  | Т/з осн. раб.на ед. | Т/з осн. раб. Всего | Т/з мех. на ед. | Т/з мех. Всего
[5 empty] | Всего | В том числе |  |  | Всего | В том числе
[6 empty] | Осн.З/п | Эк.Маш | З/пМех |  | Осн.З/п | Эк.Маш | З/пМех
1 | 2 | 3 | 4 | 5 | 6 | 7 | 8 | 9 | 10 | 11 | 12 | 13 | 14 | 15 | 16 | 17
Раздел 1. Устройство архитектурно-оформленного забора
Каркас
1 | ТЕР10-01-010-01 | Установка элементов каркаса из брусьев | 1 м3 древесины в конструкции | 5.26 | 1560.59 | 268.65 | 30.38 |  | 8208.7 | 1413.1 | 159.8 |  | 22.5 | 118.35 | 0.36 | 1.8936
Кровля
2 | ТЕР10-01-002-01 | Установка стропил | 1 м3 древесины в конструкции | 1.7 | 1808.2 | 284.98 | 36.57 | 2.36 | 3073.94 | 484.47 | 62.17 | 4.01 | 24.09 | 40.953 | 0.37 | 0.629
3 | ТЕРр58-12-02 | Устройство обрешетки с прозорами из досок и брусков под кровлю из: листовой стали | 100 м2 | 1.57 | 1351.93 | 241.04 | 27.71 | 4.38 | 2122.53 | 378.43 | 43.5 | 6.88 | 21.35 | 33.5195 | 0.51 | 0.8007
4 | ТЕР09-04-002-01 | Монтаж кровельного покрытия из: профилированного листа при высоте здания до 25 м | 100 м2 покрытия | 1.57 | 973.57 | 442.33 | 352.1 | 47.23 | 1528.5 | 694.46 | 552.8 | 74.15 | 35.5 | 55.735 | 2.93 | 4.6001
5 | СЦМ-101-9910 | Настил профилированный (стальной гнутый профиль ) | т | 1.795 | 16773 |  |  |  | 30107.54
6 | СЦМ-101-1810 | Винты самонарезающие для крепления профилированного настила и панелей к несущим конструкциям | т | 0.03 | 54396 |  |  |  | 1631.88
Пол
7 | ТЕР11-01-012-03 | Укладка лаг по плитам перекрытий | 100 м2 пола | 1.26 | 2016.69 | 434.24 | 27.76 | 2.46 | 2541.03 | 547.14 | 34.98 | 3.1 | 35.74 | 45.0324 | 0.44 | 0.5544
8 | ТЕР11-01-033-02 | Устройство покрытий дощатых толщиной 36 мм | 100 м2 покрытий | 1.26 | 8828.76 | 810.53 | 135.59 | 10.4 | 11124.24 | 1021.27 | 170.84 | 13.1 | 66.71 | 84.0546 | 1.86 | 2.3436
Итого прямые затраты по смете в ценах 2001г. | [8 empty] | 60338.36 | 4538.87 | 1024.09 | 101.24 |  | 377.64 |  | 10.82
Итого прямые затраты по смете с учетом коэффициентов к итогам | [8 empty] | 280227.01 | 38103.81 | 5274.38 | 849.86 |  | 434.29 |  | 12.44
Накладные расходы | [8 empty] | 34785.63
Сметная прибыль | [8 empty] | 19476.85
Итоги по смете:
Деревянные конструкции:
Итого Поз. 1-2 | [8 empty] | 11282.64 | 1897.57 | 221.97 | 4.01 |  | 159.3 |  | 2.52
Всего с учетом "3. Производство ремонтных и других работ на открытых и полуоткрытых производственных площадках в стесненных условиях: с наличием в зоне производства работ действующего технологического оборудования или движения технологического транспорта ОЗП=1,15; ЭМ=1,15; ЗПМ=1,15; ТЗ=1,15; ТЗМ=1,15" | [8 empty] | 11600.58 | 2182.21 | 255.27 | 4.61 |  | 183.2 |  | 2.9
Всего с учетом " ОЗП=7,3; ЭМ-ЗПМ=4,169; ЗПМ=7,3; МАТ=4,324" | [8 empty] | 56630.02 | 15930.13 | 1078.65 | 33.65 |  | 183.2 |  | 2.9
Накладные расходы 95%*0,94 ФОТ (от 15 963,78) | [8 empty] | 14255.66
Сметная прибыль 50% ФОТ (от 15 963,78) | [8 empty] | 7981.89
Итого c накладными и см. прибылью | [8 empty] | 78867.57 |  |  |  |  | 183.2 |  | 2.9
Крыши, кровли (ремонтно-строительные):
Итого Поз. 3 | [8 empty] | 2122.53 | 378.43 | 43.5 | 6.88 |  | 33.52 |  | 0.8
Всего с учетом "3. Производство ремонтных и других работ на открытых и полуоткрытых производственных площадках в стесненных условиях: с наличием в зоне производства работ действующего технологического оборудования или движения технологического транспорта ОЗП=1,15; ЭМ=1,15; ЗПМ=1,15; ТЗ=1,15; ТЗМ=1,15" | [8 empty] | 2185.82 | 435.19 | 50.03 | 7.91 |  | 38.55 |  | 0.92
Всего с учетом " ОЗП=7,3; ЭМ-ЗПМ=4,169; ЗПМ=7,3; МАТ=4,324" | [8 empty] | 10763.62 | 3176.89 | 233.34 | 57.74 |  | 38.55 |  | 0.92
Накладные расходы 95%*0,94 ФОТ (от 3 234,63) | [8 empty] | 2888.52
Сметная прибыль 50% ФОТ (от 3 234,63) | [8 empty] | 1617.32
Итого c накладными и см. прибылью | [8 empty] | 15269.46 |  |  |  |  | 38.55 |  | 0.92
Строительные металлические конструкции:
Итого Поз. 4-6 | [8 empty] | 33267.92 | 694.46 | 552.8 | 74.15 |  | 55.74 |  | 4.6
Всего с учетом "3. Производство ремонтных и других работ на открытых и полуоткрытых производственных площадках в стесненных условиях: с наличием в зоне производства работ действующего технологического оборудования или движения технологического транспорта ОЗП=1,15; ЭМ=1,15; ЗПМ=1,15; ТЗ=1,15; ТЗМ=1,15" | [8 empty] | 33455.01 | 798.63 | 635.72 | 85.27 |  | 64.1 |  | 5.29
Всего с учетом " ОЗП=7,3; ЭМ-ЗПМ=4,169; ЗПМ=7,3; МАТ=4,324" | [8 empty] | 147204.63 | 5830 | 2917.3 | 622.47 |  | 64.1 |  | 5.29
Накладные расходы 95%*0,94 ФОТ (от 6 452,47) | [8 empty] | 5762.06
Сметная прибыль 50% ФОТ (от 6 452,47) | [8 empty] | 3226.24
Итого c накладными и см. прибылью | [8 empty] | 156192.93 |  |  |  |  | 64.1 |  | 5.29
Полы:
Итого Поз. 7-8 | [8 empty] | 13665.27 | 1568.41 | 205.82 | 16.2 |  | 129.09 |  | 2.9
Всего с учетом "3. Производство ремонтных и других работ на открытых и полуоткрытых производственных площадках в стесненных условиях: с наличием в зоне производства работ действующего технологического оборудования или движения технологического транспорта ОЗП=1,15; ЭМ=1,15; ЗПМ=1,15; ТЗ=1,15; ТЗМ=1,15" | [8 empty] | 13931.4 | 1803.67 | 236.69 | 18.63 |  | 148.45 |  | 3.33
Всего с учетом " ОЗП=7,3; ЭМ-ЗПМ=4,169; ЗПМ=7,3; МАТ=4,324" | [8 empty] | 65628.74 | 13166.79 | 1045.09 | 136 |  | 148.45 |  | 3.33
Накладные расходы 95%*0,94 ФОТ (от 13 302,79) | [8 empty] | 11879.39
Сметная прибыль 50% ФОТ (от 13 302,79) | [8 empty] | 6651.4
Итого c накладными и см. прибылью | [8 empty] | 84159.53 |  |  |  |  | 148.45 |  | 3.33
Итого | [8 empty] | 334489.49 |  |  |  |  | 434.29 |  | 12.44
В том числе:
Материалы | [8 empty] | 236848.82
Машины и механизмы | [8 empty] | 5274.38
ФОТ | [8 empty] | 38953.67
Накладные расходы | [8 empty] | 34785.63
Сметная прибыль | [8 empty] | 19476.85
Непредвиденные затраты 2% | [8 empty] | 6689.79
Итого с непредвиденными | [8 empty] | 341179.28
НДС 18% | [8 empty] | 61412.27
ВСЕГО по смете | [8 empty] | 402591.55 |  |  |  |  | 434.29 |  | 12.44
Составил
Проверил