## Локальная смета
| СОГЛАСОВАНО: |  |  | Приложение № 6 к документации об аукционе | [8 empty] | УТВЕРЖДАЮ:
| _____________________________ | [11 empty] | __________________________
| " _____ " ________________ 200_ г. | [11 empty] | "____" ______________200_ г.
Ул.Ижевская,23 лит.Г3
(наименование стройки)
ЛОКАЛЬНЫЙ СМЕТНЫЙ РАСЧЕТ № 1
(локальная смета)
|  | на | снос металлического навеса
(наименование работ и затрат, наименование объекта)
Основание:
|  |  | Сметная стоимость строительных работ ___________________________________________________________ | [5 empty] | ___________________________486830,74 |  | руб.
|  |  | Средства на оплату труда ___________________________________________________________ | [5 empty] | ___________________________96459,14 |  | руб.
|  |  | Сметная трудоемкость ___________________________________________________________ | [5 empty] | ___________________________________________________________821,15 |  | чел.час
Составлен(а) в текущих (прогнозных) ценах по состоянию на 3 кв._2009_ г.
№ пп | Обоснование | Наименование | Ед. изм. | Кол. | Стоимость единицы, руб. |  |  |  | Общая стоимость, руб. |  |  |  | Т/з осн. раб.на ед. | Т/з осн. раб. Всего | Т/з мех. на ед. | Т/з мех. Всего
[5 empty] | Всего | В том числе |  |  | Всего | В том числе
[6 empty] | Осн.З/п | Эк.Маш | З/пМех |  | Осн.З/п | Эк.Маш | З/пМех
1 | 2 | 3 | 4 | 5 | 6 | 7 | 8 | 9 | 10 | 11 | 12 | 13 | 14 | 15 | 16 | 17
Раздел 1. Новый Раздел
1 | ТЕРр58-17-04 | Разборка покрытий кровель: из волнистых и полуволнистых асбестоцементных листов | 100 м2 покрытий кровель | 2.184 | 272.15 | 270.24 | 1.91 |  | 594.38 | 590.21 | 4.17 |  | 24.39 | 53.27
2 | ТЕРр58-01-01 | Разборка: обрешетки из брусков с прозорами | 100 м2 кровли | 2.184 | 212.47 | 171.16 | 41.31 | 7.23 | 464.03 | 373.81 | 90.22 | 15.79 | 15.16 | 33.11 | 0.46 | 1
3 | ТЕР09-02-002-01прим | Разборка стены из листовой стали КОЭФ. К ПОЗИЦИИ: Новый коэффициент ОЗП=0,7; ЭМ=0,7; ЗПМ=0,7; МАТ=0; ТЗ=0,7; ТЗМ=0,7 | 1 т конструкций | 0.849 | 539.76 | 440.77 | 98.99 | 13.93 | 458.26 | 374.21 | 84.05 | 11.83 | 33.341 | 28.31 | 0.959 | 0.81
4 | ТЕР09-03-014-01 | Демонтаж связей и распорок из одиночных и парных уголков, гнутосварных профилей для пролетов: до 24 м при высоте здания до 25 м КОЭФ. К ПОЗИЦИИ: Новый коэффициент ОЗП=0,7; ЭМ=0,7; ЗПМ=0,7; МАТ=0; ТЗ=0,7; ТЗМ=0,7 | 1 т конструкций | 0.397 | 865.96 | 551.93 | 314.03 | 48.59 | 343.79 | 219.12 | 124.67 | 19.29 | 44.296 | 17.59 | 2.807 | 1.11
5 | ТЕР09-03-012-12 | Демонтаж опорных стоек для пролетов: до 24 м КОЭФ. К ПОЗИЦИИ: Новый коэффициент ОЗП=0,7; ЭМ=0,7; ЗПМ=0,7; МАТ=0; ТЗ=0,7; ТЗМ=0,7 | 1 т конструкций | 5.651 | 288.54 | 58.86 | 229.68 | 23.72 | 1630.54 | 332.63 | 1297.91 | 134.02 | 4.613 | 26.07 | 1.624 | 9.18
6 | ТЕР09-03-015-01 | Демонтаж прогонов при шаге ферм до 12 м при высоте здания: до 25 м КОЭФ. К ПОЗИЦИИ: Новый коэффициент ОЗП=0,7; ЭМ=0,7; ЗПМ=0,7; МАТ=0; ТЗ=0,7; ТЗМ=0,7 | 1 т конструкций | 4.447 | 290.32 | 137.72 | 152.61 | 19.5 | 1291.08 | 612.43 | 678.65 | 86.73 | 11.053 | 49.15 | 1.225 | 5.45
7 | ТЕР46-04-001-03 | Разборка фундаментов железобетонных | 1 м3 | 18 | 1134.72 | 199.61 | 894.18 | 77.02 | 20424.96 | 3592.98 | 16095.24 | 1386.36 | 15.45 | 278.1 | 5.63 | 101.34
8 | ТЕР46-04-001-02прим | Разборка площадки бетонной | 1 м3 | 32.8 | 569.11 | 120.93 | 448.18 | 38.85 | 18666.81 | 3966.5 | 14700.31 | 1274.28 | 9.59 | 314.55 | 2.84 | 93.15
9 | ТЕР01-02-061-02 | Засыпка вручную траншей, пазух котлованов и ям, группа грунтов: 2 | 100 м3 грунта | 0.216 | 1034.21 | 1034.21 |  |  | 223.39 | 223.39 |  |  | 97.2 | 21
Раздел 2. Вывоз мусора
10 | СЦП1-3-26 | Погрузочные работы при автомобильных перевозках Мусор строительный | за т груза | 121 | 1.78 |  |  |  | 215.38
11 | СЦП1-4-26 | Разгрузочные работы при автомобильных перевозках Мусор строительный | за т груза | 121 | 2.52 |  |  |  | 304.92
12 | СЦП3-3-25-1 | Перевозка навалочных грузов автомобилями-самосвалами (работающими вне карьеров), расстояние перевозки 25 км класс груза 1 | 1 т | 121 | 22.04 |  | 22.04 |  | 2666.84 |  | 2666.84
Итого прямые затраты по смете в ценах 2001г. | [8 empty] | 47284.38 | 10285.28 | 35742.06 | 2928.3 |  | 821.15 |  | 212.04
Итого прямые затраты по смете с учетом коэффициентов к итогам | [8 empty] | 241798.45 | 75082.55 | 149725.94 | 21376.59 |  | 821.15 |  | 212.04
В том числе, справочно:
ОЗП=7,3; ЭМ-ЗПМ=4,169; ЗПМ=7,3; МАТ=4,324 (Поз. 1-9) | [8 empty] | 181230.07 | 64797.26 | 113983.88 | 18448.29
ПЗ=5,168 (Поз. 10-12) | [8 empty] | 13284
Накладные расходы | [8 empty] | 93778.32
В том числе, справочно:
80%*(0,94*0,9) ФОТ (от 1630,75) (Поз. 9) | [8 empty] | 1103.69
83%*0,94 ФОТ (от 7152,62) (Поз. 1-2) | [8 empty] | 5580.47
90%*(0,94*0,9) ФОТ (от 13068,9) (Поз. 3-6) | [8 empty] | 9950.66
110%*0,94 ФОТ (от 74606,87) (Поз. 7-8) | [8 empty] | 77143.5
Сметная прибыль | [8 empty] | 66940.05
В том числе, справочно:
45%*0,85 ФОТ (от 1630,75) (Поз. 9) | [8 empty] | 623.76
65% ФОТ (от 7152,62) (Поз. 1-2) | [8 empty] | 4649.2
70% ФОТ (от 74606,87) (Поз. 7-8) | [8 empty] | 52224.81
85%*0,85 ФОТ (от 13068,9) (Поз. 3-6) | [8 empty] | 9442.28
Итого | [8 empty] | 402516.82 |  |  |  |  | 821.15 |  | 212.04
В том числе:
Материалы | [8 empty] | 3185.66
Машины и механизмы | [8 empty] | 149725.94
ФОТ | [8 empty] | 96459.14
Накладные расходы | [8 empty] | 93778.32
Сметная прибыль | [8 empty] | 66940.05
Талоны на мусор 121/1,4*116,3 | [8 empty] | 10051.6
Итого с учетом доп. затрат в тек ценах | [8 empty] | 412568.42
НДС 18% | [8 empty] | 74262.32
ВСЕГО по смете | [8 empty] | 486830.74 |  |  |  |  | 821.15 |  | 212.04
Составил Гордина Н.Л.
Проверил