## Локальная смета
Приложение №1
к извещению о проведении запроса котировок
№56 от 14.09.2009 г.
| СОГЛАСОВАНО: | [11 empty] | УТВЕРЖДАЮ:
| _____________________________ | [11 empty] | __________________________
| " _____ " ________________ 200_ г. | [11 empty] | "____" ______________200_ г.
2009г. МУЗ "ГП № 2"
(наименование стройки)
ЛОКАЛЬНЫЙ СМЕТНЫЙ РАСЧЕТ №
(локальная смета)
|  | на | Капитальный ремонт буфета в здании МУЗ "ГП №2" по ул.Бр. Игнатовых,3
(наименование работ и затрат, наименование объекта)
Основание: Смета на проверку.
|  |  | Сметная стоимость ___________________________________________________________ | [5 empty] | ___________________________412990,57 |  | руб.
|  |  | строительных работ ___________________________________________________________ | [5 empty] | ___________________________________________________________317661,44 |  | руб.
|  |  | монтажных работ ___________________________________________________________ | [5 empty] | ___________________________________________________________32330,57 |  | руб.
|  |  | Средства на оплату труда ___________________________________________________________ | [5 empty] | ___________________________60967,3 |  | руб.
|  |  | Сметная трудоемкость ___________________________________________________________ | [5 empty] | ___________________________________________________________664,79 |  | чел.час
Составлен(а) в текущих (прогнозных) ценах по состоянию на 3-й квартал 2009г.
№ пп | Обоснование | Наименование | Ед. изм. | Кол. | Стоимость единицы, руб. |  |  |  | Общая стоимость, руб. |  |  |  | Т/з осн. раб.на ед. | Т/з осн. раб. Всего | Т/з мех. на ед. | Т/з мех. Всего
[5 empty] | Всего | В том числе |  |  | Всего | В том числе
[6 empty] | Осн.З/п | Эк.Маш | З/пМех |  | Осн.З/п | Эк.Маш | З/пМех
1 | 2 | 3 | 4 | 5 | 6 | 7 | 8 | 9 | 10 | 11 | 12 | 13 | 14 | 15 | 16 | 17
Раздел 1. Новый Раздел
1 | ТЕР46-04-012-01 | Разборка деревянных заполнений проемов оконных с подоконными досками | 100 м2 | 0.184 | 2484.57 | 2170.1 | 314.47 | 105.88 | 457.16 | 399.3 | 57.86 | 19.48 | 188.54 | 34.69 | 7.74 | 1.42
2 | ТЕР10-01-034-03 | Установка в жилых и общественных зданиях оконных блоков из ПВХ профилей: поворотных (откидных, поворотно-откидных) с площадью проема до 2 м2 одностворчатых | 100 м2 проемов | 0.184 | 24860.47 | 2692.36 | 517.65 | 24.08 | 4574.33 | 495.39 | 95.25 | 4.43 | 216.08 | 39.76 | 5.33 | 0.98
3 | СЦМ-203-9095-111 | Блоки оконные пластиковые одностворные открывающиеся, площадью до 2 м2 | м2 | 18.4 | 1012.32 |  |  |  | 18626.69
4 | ТЕР10-01-035-02 | Установка подоконных досок из ПВХ: в панельных стенах | 100 п.м. | 0.105 | 4076.07 | 258.31 | 16.74 | 0.68 | 427.99 | 27.12 | 1.76 | 0.07 | 21.26 | 2.23 | 0.24 | 0.03
5 | СЦМ-101-1497-204 | Плиты подоконные пластиковые, Альта-профиль длина 6 метров, ширина 250 мм (Россия) | п.м. | 10.5 | 43.44 |  |  |  | 456.12
6 | ТЕР15-07-016-01прим. | Облицовка гипсовыми и гипсоволокнистыми листами: откосов при отделке под окраску и оклейку обоями с креплением на пристенный металлический каркас | 100 м2 отделываемой поверхности | 0,0455 4,55/100 | 4456.03 | 1724.01 | 62.95 | 2.87 | 202.75 | 78.44 | 2.86 | 0.13 | 128.85 | 5.86 | 0.62 | 0.03
7 | СЦМ-101-3275-10 | Листы гипсокартонные влагостойкие (ГКЛВ), КНАУФ, толщиной 9,5 мм | м2 | 4,7775 0,0455*105 | 31.64 |  |  |  | 151.16
8 | ТЕР15-04-005-03 | Окраска поливинилацетатными водоэмульсионными составами улучшенная: по штукатурке стен | 100 м2 окрашиваемой поверхности | 0,0455 4,55/100 | 1707.53 | 547.4 | 12.43 | 0.27 | 77.69 | 24.91 | 0.57 | 0.01 | 42.9 | 1.95 | 0.17 | 0.01
9 | ТЕРр58-20-01 | Смена обделок из листовой стали, поясков, сандриков, отливов, карнизов, шириной до: 0,4 м | 100 м | 0,105 10,5/100 | 3238.7 | 503.13 | 6.35 | 1.09 | 340.06 | 52.83 | 0.67 | 0.11 | 41.41 | 4.35 | 0.12 | 0.01
Раздел 2. Новый Раздел
10 | ТЕРр61-04-07 | Ремонт штукатурки потолков по камню и бетону цементно-известковым раствором, площадью отдельных мест: до 1 м2 толщиной слоя до 20 мм | 100 м2 отремонтированной поверхности | 0.18 | 4774.22 | 3703.85 | 29.25 | 9.85 | 859.36 | 666.69 | 5.27 | 1.77 | 290.27 | 52.25 | 0.72 | 0.13
11 | ТЕРр62-17-02 | Окрашивание ранее окрашенных поверхностей потолков известковой или клеевой краской с расчисткой старой краски: до 35 % | 100 м2 окрашиваемой поверхности | 0.99 | 1546.08 | 393.48 | 8.71 | 1.37 | 1530.62 | 389.55 | 8.62 | 1.36 | 31.99 | 31.67 | 0.16 | 0.16
12 | ТЕРр61-02-07 | Ремонт штукатурки внутренних стен по камню и бетону цементно-известковым раствором, площадью отдельных мест: до 1 м2 толщиной слоя до 20 мм | 100 м2 отремонтированной поверхности | 0.4 | 3898.35 | 2879.49 | 27.22 | 9.17 | 1559.34 | 1151.8 | 10.89 | 3.67 | 228.35 | 91.34 | 0.67 | 0.27
13 | ТЕРр62-16-05 | Окрашивание ранее окрашенных поверхностей стен водоэмульсионной краской с расчисткой старой краски: до 35 % | 100 м2 окрашиваемой поверхности | 1.58 | 1475.89 | 344.65 | 8.71 | 1.37 | 2331.91 | 544.55 | 13.76 | 2.16 | 28.02 | 44.27 | 0.16 | 0.25
14 | ТЕРр62-10-02 | Улучшенная масляная окраска ранее окрашенных дверей за один раз с расчисткой старой краски: до 35 % | 100 м2 окрашиваемой поверхности | 0.12 | 1323.4 | 715.86 | 8.71 | 1.37 | 158.81 | 85.9 | 1.05 | 0.16 | 58.2 | 6.98 | 0.16 | 0.02
15 | ТЕР46-04-012-03 | Разборка деревянных заполнений проемов дверных и воротных | 100 м2 | 0.06 | 1510.47 | 1196 | 314.47 | 105.88 | 90.63 | 71.76 | 18.87 | 6.35 | 103.91 | 6.23 | 7.74 | 0.46
16 | ТЕР10-01-039-01 | Установка блоков в наружных и внутренних дверных проемах в каменных стенах площадью проема до 3 м2 | 100 м2 проемов | 0.06 | 32012.53 | 1362.94 | 1262.06 | 178.42 | 1920.75 | 81.78 | 75.72 | 10.71 | 104.28 | 6.26 | 13.34 | 0.8
17 | СЦМ-101-0953 | Ручки-скобы из алюминиевого сплава анодированная | шт | 6 3*2 | 18.33 |  |  |  | 109.98
18 | СЦМ-101-0950 | Замки врезные оцинкованные с цилиндровым механизмом | шт | 3 | 80.79 |  |  |  | 242.37
19 | ТЕРр57-02-01 | Разборка покрытий полов: из линолеума и релина | 100 м2 покрытий | 0.738 | 131.48 | 126.2 | 5.28 | 1.78 | 97.03 | 93.14 | 3.89 | 1.31 | 11.39 | 8.41 | 0.13 | 0.1
20 | ТЕРр57-10-03 | Заделка выбоин в полах цементных площадью до: 1,0 м2 | 100 мест | 0.3 | 2430.85 | 1509.39 | 137.13 | 18.88 | 729.26 | 452.82 | 41.14 | 5.66 | 124.23 | 37.27 | 1.38 | 0.41
21 | ТЕР11-01-027-03 | Устройство покрытий на цементном растворе из плиток керамических для полов одноцветных с красителем | 100 м2 покрытия | 0.738 | 10481.54 | 1492.46 | 150.07 | 36.39 | 7735.38 | 1101.44 | 110.75 | 26.86 | 119.78 | 88.4 | 2.94 | 2.17
22 | ТЕРр57-03-01 | Разборка плинтус : деревянных и из пластмассовых материалов | 100 м плинтусов | 0.74 | 41.77 | 41.77 |  |  | 30.91 | 30.91 |  |  | 3.77 | 2.79
23 | ТЕР11-01-039-04 | Устройство плинтусов из плиток керамических | 100 м плинтусов | 0.74 | 2466.58 | 319.31 | 4.64 |  | 1825.27 | 236.29 | 3.43 |  | 23.6 | 17.46 | 0.06 | 0.04
24 | ТЕРр62-33-02 | Окраска масляными составами ранее окрашенных поверхностей радиаторов и ребристых труб отопления: за 2 раза | 100 м2 окрашиваемой поверхности | 0.08 | 1245.3 | 821.61 | 0.77 |  | 99.62 | 65.73 | 0.06 |  | 65.94 | 5.28 | 0.01
25 | ТЕРр62-31-04 | Окраска масляными составами ранее окрашенных металлических покрытий отдельных карнизов, брандмауэрных стен, парапетов, зонтов, сандриков, подоконных отливов, металлических балок, прогонов и других мелких покрытий за два раза: с земли и лесов | 100 м2 окрашиваемой поверхности | 0.04 | 657.26 | 255.23 | 1.08 |  | 26.29 | 10.21 | 0.04 |  | 20.75 | 0.83 | 0.01
Раздел 3. Новый Раздел
26 | ТЕРр67-09-01 | Смена выключателей | 100 шт. | 0.08 | 1161.37 | 311.37 |  |  | 92.91 | 24.91 |  |  | 24.1 | 1.93
27 | ТЕРр67-09-02 | Смена розеток | 100 шт. | 0.08 | 1161.37 | 311.37 |  |  | 92.91 | 24.91 |  |  | 24.1 | 1.93
28 | ТЕРр67-08-02 | Смена светильников : с люминесцентными лампами | 100 шт. | 0.1 | 24933.19 | 2233.94 | 3.25 | 1.09 | 2493.32 | 223.39 | 0.33 | 0.11 | 163.3 | 16.33 | 0.08 | 0.01
29 | ТЕРр67-04-05 | Демонтаж осветительных приборов: светильники для люминесцентных ламп | 100 шт. | 0.08 | 207.2 | 203.95 | 3.25 | 1.09 | 16.58 | 16.32 | 0.26 | 0.09 | 17.89 | 1.43 | 0.08 | 0.01
30 | ТЕРм08-03-594-02 | Светильники с люминесцентными лампами отдельно устанавливаемый на штырях с количеством ламп в светильнике: 2 | 100 шт. | 0.08 | 6436.8 | 1634.44 | 2129.25 | 828.57 | 514.94 | 130.76 | 170.34 | 66.29 | 116 | 9.28 | 47.6 | 3.81
31 | СЦМ-546-0601-8 | Светильник люминесцентный ЛПО 2х40 | шт | 8 | 174.55 |  |  |  | 1396.4
32 | СЦМ-500-9008-4 | Стартеры для люминесцентных ламп тип 80С-220 | 10 шт | 1,6 8*2/10 | 22.61 |  |  |  | 36.18
33 | СЦМ-500-9008-2 | Лампы люминесцентные ртутные низкого давления типа: ЛБ, ЛД, ЛДЦ, ЛТВ, ЛБХ 40 | 10 шт | 1,6 8*2/10 | 97.27 |  |  |  | 155.63
34 | ТЕРм08-02-403-02 | Провода групповых осветительных сетей. Провод в защитной оболочке или кабель двух-трехжильные: в готовых каналах стен и перекрытий | 100 м | 0.5 | 715.73 | 267.6 | 123.75 | 62.86 | 357.87 | 133.8 | 61.88 | 31.43 | 20 | 10 | 3.45 | 1.73
35 | СЦМ-501-0586-69 | Кабели силовые на напряжение 660 В с медными жилами с поливинилхлоридной изоляцией и оболочкой марки ВВГ 3х1.5 мм2 | 1000 м | 0.05 | 5100.26 |  |  |  | 255.01
36 | СЦМ-300-9920-1 | Трубки защитные гофрированные диаметром 20 мм | м | 50 | 4.95 |  |  |  | 247.5
37 | СЦМ-549-4137-41 | Коробка У-192 | шт | 2 | 3.24 |  |  |  | 6.48
38 | ТЕРм08-03-591-02 | Выключатель: одноклавишный утопленного типа при скрытой проводке | 100 шт. | 0.03 | 541.18 | 453.7 | 9.26 | 0.74 | 16.24 | 13.61 | 0.28 | 0.02 | 32.2 | 0.97 | 0.08
39 | СЦМ-545-1201 | Выключатель одноклавишный для скрытой проводки | шт | 3 | 8.5 |  |  |  | 25.5
40 | ТЕРм08-03-591-09 | Розетка штепсельная: утопленного типа при скрытой проводке | 100 шт. | 0.04 | 764.18 | 536.83 | 9.26 | 0.74 | 30.57 | 21.47 | 0.37 | 0.03 | 38.1 | 1.52 | 0.08
41 | СЦМ-500-9013 | Штепсельные розетки | шт | 4 | 8.5 |  |  |  | 34
Раздел 4. Новый Раздел
42 | ТЕРр65-01-01 | Разборка трубопроводов из водогазопроводных труб диаметром до: 32 мм | 100 м трубопроводов | 0.2 | 482.51 | 410.03 | 11.78 | 1.37 | 96.5 | 82.01 | 2.36 | 0.27 | 34.66 | 6.93 | 0.1 | 0.02
43 | ТЕРр65-02-01 | Разборка трубопроводов из чугунных канализационных труб диаметром: 50 мм | 100 м трубопровода с фасонными частями | 0.1 | 834.85 | 828.35 | 6.5 | 2.19 | 83.49 | 82.84 | 0.65 | 0.22 | 68.8 | 6.88 | 0.16 | 0.02
44 | ТЕР16-04-002-02 | Прокладка трубопроводов водоснабжения из напорных полиэтиленовых труб низкого давления среднего типа наружным диаметром 25 мм КОЭФ. К ПОЗИЦИИ: Новый коэффициент МАТ=0 | 100 м трубопровода | 0.2 | 2958.73 | 2108.43 | 850.3 | 128.9 | 591.75 | 421.69 | 170.06 | 25.78 | 149.64 | 29.93 | 8.42 | 1.68
45 | СЦМ-101-0137 | Дюбели с калиброванной головкой (в обоймах) 3х58.5мм | т | 0,000118 0,2*0,00059 | 32577 |  |  |  | 3.84
46 | СЦМ-103-9001-401 | Трубы полипропиленовые РРRC тип 3, PN-20, Дн=25 х 4,2 мм | 10 м | 0,929 0,1*9,29 | 96.06 |  |  |  | 89.24
47 | ИКС-ПРАЙС | Трубы полипропиленовые РN 25 25 армир. Текущая цена: 74,40руб./1,18/3,97 | м | 9.29 | 15.9 |  |  |  | 147.71
48 | СЦМ-103-9001-429 | Опора 25 мм | шт | 10 | 1.51 |  |  |  | 15.1
49 | СЦМ-103-9001-405 | Скобы диам.25мм | шт | 6 | 20.05 |  |  |  | 120.3
50 | СЦМ-103-9001-419 | Тройники диам.25мм | шт | 6 | 4 |  |  |  | 24
51 | СЦМ-103-9001-412 | Угольники 90, диам.25мм | шт | 4 | 3.35 |  |  |  | 13.4
52 | СЦМ-103-9001-469 | Вентиль полипропиленовый 25 мм х 3/4" х 25 мм | шт | 8 | 71.05 |  |  |  | 568.4
53 | СЦМ-103-9001-408 | Муфты диам.25мм | шт | 8 | 1.97 |  |  |  | 15.76
54 | СЦМ-103-9001-456 | Муфта комбинированная (наружн.резьба), 25 мм х 3/4" | шт | 6 | 34.09 |  |  |  | 204.54
55 | ТЕР16-04-001-01 | Прокладка трубопроводов канализации из полиэтиленовых труб высокой плотности диаметром 50 мм | 100 м трубопровода | 0.1 | 5555.77 | 905.14 | 10.53 | 0.31 | 555.58 | 90.51 | 1.05 | 0.03 | 64.24 | 6.42 | 0.13 | 0.01
56 | ТЕРр65-06-02 | Смена санитарных приборов: трапов диаметром до 100 мм | 100 приборов | 0.01 | 22710.67 | 3023.28 | 66.11 | 7.66 | 227.11 | 30.23 | 0.66 | 0.08 | 234 | 2.34 | 1.12 | 0.01
57 | ТЕРр65-04-01 | Демонтаж санитарных приборов умывальников и раковин | 100 приборов | 0.01 | 633.85 | 623.29 | 10.56 | 3.56 | 6.34 | 6.23 | 0.11 | 0.04 | 51.3 | 0.51 | 0.26
58 | ТЕР17-01-001-12 | Установка умывальников одиночных0 без подводки воды | 10 комплектов | 0.1 | 1516.97 | 217.1 | 20.33 | 1.78 | 151.7 | 21.71 | 2.03 | 0.18 | 15.87 | 1.59 | 0.32 | 0.03
59 | ТЕРр65-03-07 | Снятие смесителя без душевой сетки | 100 шт. арматуры | 0.03 | 448.87 | 446.03 | 2.84 | 0.96 | 13.47 | 13.38 | 0.09 | 0.03 | 36.71 | 1.1 | 0.07
60 | ТЕР17-01-002-03 | Установка смесителей | 10 шт | 0.3 | 1283.28 | 95.76 | 0.17 |  | 384.98 | 28.73 | 0.05 |  | 7 | 2.1
61 | СЦМ-300-1520 | Подводки гибкие армированные резиновые 500 мм | шт | 6 3*2 | 28.18 |  |  |  | 169.08
62 | ТЕРр65-06-03прим. | Смена санитарных приборов: сифонов полиэтиленовых (кроме п.58) | 100 приборов | 0.03 | 5374.57 | 985.8 | 16.12 | 1.78 | 161.24 | 29.57 | 0.48 | 0.05 | 76.3 | 2.29 | 0.27 | 0.01
Раздел 5. Новый Раздел
63 | ТЕР10-04-011-04 | Устройство перегородок высотой до 3 м в общественных зданиях с двухсторонней обшивкой гипсокартонными листами или гипсоволокнистыми плитами в два слоя с изоляцией (+ устройство арки) | 100 м2 перегородок за вычетом проемов | 0,214 18,4/100+0,03 | 20947.89 | 3844.6 | 254.26 | 16.66 | 4482.85 | 822.74 | 54.41 | 3.57 | 297.57 | 63.68 | 2.65 | 0.57
64 | ТЕР15-04-005-05 | Окраска поливинилацетатными водоэмульсионными составами улучшенная: по сборным конструкциям, подготовленным под окраску стен | 100 м2 окрашиваемой поверхности | 0.368 | 1234.5 | 324.23 | 8.15 | 0.14 | 454.3 | 119.32 | 3 | 0.05 | 25.41 | 9.35 | 0.11 | 0.04
Вывоз мусора.
65 | СЦП1-3-26 | Погрузочные работы при автомобильных перевозках: Мусор строительный | за т груза | 3 | 1.78 |  |  |  | 5.34
66 | СЦП3-3-26-1 | Перевозка навалочных грузов автомобилями-самосвалами (работающими вне карьеров), расстояние перевозки 26 км: класс груза 1 | 1 т | 3 | 22.7 |  |  |  | 68.1
67 | СЦП1-4-26 | Разгрузочные работы при автомобильных перевозках: Мусор строительный | за т груза | 3 | 2.52 |  |  |  | 7.56
Итого прямые затраты по смете в ценах 2001г. | [8 empty] | 59095.2 | 8398.69 | 920.87 | 212.51 |  | 664.79 |  | 15.24
Итого прямые затраты по смете с учетом коэффициентов к итогам | [8 empty] | 261350.44 | 59462.73 | 4132.6 | 1504.57 |  | 664.79 |  | 15.24
В том числе, справочно:
Перевод в цены 3кв. 2009г. (фед.) ОЗП=7,08; ЭМ-ЗПМ=3,71; ЗПМ=7,08; МАТ=3,97 (Поз. 1, 15, 2-5, 16-18, 63, 6-8, 64, 9-10, 12, 11, 13-14, 24-25, 19-20, 22, 21, 23, 42-43, 59, 48-54, 57, 44-45, 55, 61, 46-47, 58, 60, 56, 62, 26-41) | [8 empty] | 201868.87 | 51064.04 | 3211.72 | 1292.06
Перевозка автотранспортом грунта и строительного мусора 3кв. 2009г.(фед.) ПЗ=5,77 (Поз. 65, 67, 66) | [8 empty] | 386.37
Накладные расходы | [8 empty] | 53754.3
В том числе, справочно:
74%*0,94 ФОТ (от 1265,55) (Поз. 42-43, 59) | [8 empty] | 880.32
74%*0,94 * 0,94 ФОТ (от 44,39) (Поз. 48-54, 57) | [8 empty] | 29.03
79%*0,94 ФОТ (от 12913,43) (Поз. 10, 12) | [8 empty] | 9589.51
80%*0,94 ФОТ (от 11918,9) (Поз. 11, 13-14, 24-25, 19-20, 22) | [8 empty] | 8963.01
83%*0,94 ФОТ (от 374,82) (Поз. 9) | [8 empty] | 292.43
85%*0,94 ФОТ (от 2051,29) (Поз. 26-29) | [8 empty] | 1638.98
95%*0,94 ФОТ (от 2813,66) (Поз. 30-41) | [8 empty] | 2512.6
103%*0,94 ФОТ (от 424,3) (Поз. 56, 62) | [8 empty] | 410.81
105%*0,9 * 0,94 ФОТ (от 1577,85) (Поз. 6-8, 64) | [8 empty] | 1401.6
110%*0,9 * 0,94 ФОТ (от 3517,98) (Поз. 1, 15) | [8 empty] | 3273.83
118%*0,9 * 0,94 ФОТ (от 10236,33) (Поз. 2-5, 16-18, 63) | [8 empty] | 10218.93
123%*0,9 * 0,94 ФОТ (от 9661,3) (Поз. 21, 23) | [8 empty] | 10053.55
128%*0,9 * 0,94 ФОТ (от 3809,11) (Поз. 44-45, 55, 61) | [8 empty] | 4124.89
128%*0,94 * 0,9 * 0,94 ФОТ (от 358,39) (Поз. 46-47, 58, 60) | [8 empty] | 364.81
Сметная прибыль | [8 empty] | 34887.27
В том числе, справочно:
50% ФОТ (от 22008,68) (Поз. 10, 12, 11, 13-14, 24-25, 42-43, 59, 48-54, 57) | [8 empty] | 11004.36
55%*0,85 ФОТ (от 1577,85) (Поз. 6-8, 64) | [8 empty] | 737.64
60% ФОТ (от 424,3) (Поз. 56, 62) | [8 empty] | 254.58
63%*0,85 ФОТ (от 10236,33) (Поз. 2-5, 16-18, 63) | [8 empty] | 5481.55
65% ФОТ (от 5239,77) (Поз. 9, 26-41) | [8 empty] | 3405.85
68% ФОТ (от 4133,59) (Поз. 19-20, 22) | [8 empty] | 2810.84
70%*0,85 ФОТ (от 3517,98) (Поз. 1, 15) | [8 empty] | 2093.2
75%*0,85 ФОТ (от 9661,3) (Поз. 21, 23) | [8 empty] | 6159.08
83%*0,85 ФОТ (от 4167,5) (Поз. 44-45, 55, 61, 46-47, 58, 60) | [8 empty] | 2940.17
Итого | [8 empty] | 349992.01 |  |  |  |  | 664.79 |  | 15.24
НДС 18% | [8 empty] | 62998.56
ВСЕГО по смете | [8 empty] | 412990.57 |  |  |  |  | 664.79 |  | 15.24
Составил Шмыкова Г.М.