## Локальная смета
| СОГЛАСОВАНО: | [11 empty] | УТВЕРЖДАЮ:
| _____________________________ | [11 empty] | __________________________
| " _____ " ________________ 200_ г. | [11 empty] | "____" ______________200_ г.
МС(К) ОУ" Школа-интернат № 1 VII" г.Пермь ул.Бушмакина,26.
(наименование стройки)
ЛОКАЛЬНЫЙ СМЕТНЫЙ РАСЧЕТ №
(локальная смета)
|  | на | Текущий ремонт.Благоустройсво футбольного поля
(наименование работ и затрат, наименование объекта)
Основание:
|  |  | Сметная стоимость строительных работ ___________________________________________________________ | [5 empty] | ___________________________481717,08 |  | руб.
|  |  | Средства на оплату труда ___________________________________________________________ | [5 empty] | ___________________________31136,29 |  | руб.
|  |  | Сметная трудоемкость ___________________________________________________________ | [5 empty] | ___________________________________________________________247,61 |  | чел.час
Составлен(а) в текущих (прогнозных) ценах по состоянию на _3кв 2009г
№ пп | Обоснование | Наименование | Ед. изм. | Кол. | Стоимость единицы, руб. |  |  |  | Общая стоимость, руб. |  |  |  | Т/з осн. раб.на ед. | Т/з осн. раб. Всего | Т/з мех. на ед. | Т/з мех. Всего
[5 empty] | Всего | В том числе |  |  | Всего | В том числе
[6 empty] | Осн.З/п | Эк.Маш | З/пМех |  | Осн.З/п | Эк.Маш | З/пМех
1 | 2 | 3 | 4 | 5 | 6 | 7 | 8 | 9 | 10 | 11 | 12 | 13 | 14 | 15 | 16 | 17
Раздел 1. Беговая дорожка,футбольное поле
1 | ТЕРр68-12-04 | Разборка покрытий и оснований: асфальтобетонных с помощью молотков отбойных | 100 м3 конструкций | 0.2 | 9623.46 | 2878.83 | 6744.63 | 570.58 | 1924.69 | 575.77 | 1348.92 | 114.12 | 243.35 | 48.67 | 41.39 | 8.28
2 | ТЕРр68-12-03 | Разборка покрытий и оснований: черных щебеночных | 100 м3 конструкций | 0.39 | 1351.74 | 271.35 | 1080.39 | 108.22 | 527.18 | 105.83 | 421.35 | 42.21 | 24.49 | 9.55 | 8.67 | 3.38
3 | ТЕР47-01-081-01 | Выкашивание газонов луговых тракторной косилкой | 1 га газонов луговых | 0.2 | 169.06 |  | 169.06 | 30.14 | 33.81 |  | 33.81 | 6.03 |  |  | 1.64 | 0.33
4 | МФ1-728-1 | Ворота футбольные металлические на бетонном фундаменте КОЭФ. К ПОЗИЦИИ: Новый коэффициент ОЗП=19,05; ЭМ-ЗПМ=27,34; ЗПМ=19,05; МАТ=18,57 | шт | 2 | 1585.1 | 59.44 | 120.29 | 37.72 | 3170.2 | 118.87 | 240.57 | 75.44 | 4.54 | 9.08 | 2.554 | 5.11
5 | ТЕР27-04-005-01 | Устройство оснований толщиной 15 см из щебня фракции 40-70 мм (при укатке каменных материалов с пределом прочности на сжатие свыше 98,1 (1000) МПа (кгс/см2)) однослойных | 1000 м2 основания | 0.6603 | 41928.13 | 432.94 | 5443.53 | 779.2 | 27685.14 | 285.87 | 3594.36 | 514.51 | 37.29 | 24.62 | 49.92 | 32.96
6 | ТЕР27-06-020-14 | Устройство покрытия толщиной 4 см из горячих асфальтобетонных смесей высокопористых песчаных, плотность каменных материалов 2,5-2,9-3 т/м3 | 1000 м2 покрытия | 0.6603 | 35940.53 | 523.94 | 2450.57 | 307.94 | 23731.53 | 345.96 | 1618.11 | 203.33 | 38.3 | 25.29 | 19.18 | 12.66
7 | ТЕР07-01-054-09 | Установка металлических оград по железобетонным столбам без цоколя из сетки высотой: до 2,2 м | 100 м оград | 0.5 | 11225.07 | 3213.39 | 2644.79 | 322.26 | 5612.54 | 1606.7 | 1322.4 | 161.13 | 243.07 | 121.54 | 21.33 | 10.67
8 | СЦМ-204-9090 | Конструкции стальные /уголок 50*50/ | т | 0.576 | 8697.24 |  |  |  | 5009.61
9 | СЦМ-101-0875 | Сетка "рабица" | м2 | 150 | 30.92 |  |  |  | 4638
10 | СЦМ-201-9212-1 | Стойки металлические опорные, массой до 0,2 т | шт. | 25 | 164.31 |  |  |  | 4107.75
Тротуар
11 | ТЕР27-04-001-02 | Устройство подстилающих и выравнивающих слоев оснований из песчано-гравийной смеси, дресвы | 100 м3 материала основания (в плотном теле) | 0.134 | 2481.37 | 179.21 | 2263.66 | 239.81 | 332.5 | 24.01 | 303.33 | 32.13 | 15.72 | 2.11 | 14.81 | 1.98
12 | СЦМ-408-0200 | Смесь песчано-гравийная природная | м3 | 13.4 | 74.92 |  |  |  | 1003.93
13 | ТЕР27-04-005-01 | Устройство оснований толщиной 15 см из щебня фракции 40-70 мм (при укатке каменных материалов с пределом прочности на сжатие свыше 98,1 (1000) МПа (кгс/см2)) однослойных | 1000 м2 основания | 0.0893 | 41928.13 | 432.94 | 5443.53 | 779.2 | 3744.18 | 38.66 | 486.11 | 69.58 | 37.29 | 3.33 | 49.92 | 4.46
14 | ТЕР27-04-005-04 | На каждый 1 см изменения толщины слоя добавлять или исключать к нормам с 27-04-005-1 по 27-04-005-3 | 1000 м2 основания | 0.0893 | 2463.54 |  | 253 | 37.76 | 219.99 |  | 22.59 | 3.37 |  |  | 2.51 | 0.22
15 | ТЕР27-06-020-05 | Устройство покрытия толщиной 4 см из горячих асфальтобетонных смесей плотных песчаных типа ГД, плотность каменных материалов 2,5-2,9-3 т/м3 | 1000 м2 покрытия | 0.0893 | 38049.86 | 523.94 | 2445.24 | 307.63 | 3397.85 | 46.79 | 218.36 | 27.47 | 38.3 | 3.42 | 19.12 | 1.71
Итого прямые затраты по смете в ценах 2001г. | [8 empty] | 85138.9 | 3148.46 | 9609.91 | 1249.32 |  | 247.61 |  | 81.76
Итого прямые затраты по смете с учетом коэффициентов к итогам | [8 empty] | 349504.78 | 22291.1 | 39862.97 | 8845.19 |  | 247.61 |  | 81.76
В том числе, справочно:
ОЗП=7,08; ЭМ-ЗПМ=3,71; ЗПМ=7,08; МАТ=3,97 (Поз. 1-6, 11-15, 7-10) | [8 empty] | 264365.88 | 19142.64 | 30253.06 | 7595.87
Накладные расходы | [8 empty] | 35819.95
В том числе, справочно:
90%*0,94 ФОТ (от 1375,72) (Поз. 4) | [8 empty] | 1163.86
104%*0,94 ФОТ (от 5932,55) (Поз. 1-2) | [8 empty] | 5799.66
115% ФОТ (от 42,69) (Поз. 3) | [8 empty] | 49.09
130%*0,94 * 0,9 ФОТ (от 12516,24) (Поз. 7-10) | [8 empty] | 13765.36
142%*0,94 ФОТ (от 11269,09) (Поз. 5-6, 11-15) | [8 empty] | 15041.98
Сметная прибыль | [8 empty] | 22910.08
В том числе, справочно:
60% ФОТ (от 5932,55) (Поз. 1-2) | [8 empty] | 3559.53
85% ФОТ (от 1375,72) (Поз. 4) | [8 empty] | 1169.36
85%*0,85 ФОТ (от 12516,24) (Поз. 7-10) | [8 empty] | 9042.98
90% ФОТ (от 42,69) (Поз. 3) | [8 empty] | 38.42
95%*0,85 ФОТ (от 11269,09) (Поз. 5-6, 11-15) | [8 empty] | 9099.79
Итоги по смете:
Благоустройство (ремонтно-строительные) | [8 empty] | 21279.45 |  |  |  |  | 58.22 |  | 11.66
Озеленение. Защитные лесонасаждения | [8 empty] | 233.27 | [6 empty] | 0.33
Строительные металлические конструкции | [8 empty] | 15480.29 |  |  |  |  | 9.08 |  | 5.11
Автомобильные дороги | [8 empty] | 266346.87 |  |  |  |  | 58.77 |  | 53.99
Бетонные и железобетонные сборные конструкции в промышленном строительстве | [8 empty] | 104894.93 |  |  |  |  | 121.54 |  | 10.67
Итого | [8 empty] | 408234.81 |  |  |  |  | 247.61 |  | 81.76
В том числе:
Материалы | [8 empty] | 287350.71
Машины и механизмы | [8 empty] | 39862.97
ФОТ | [8 empty] | 31136.29
Накладные расходы | [8 empty] | 35819.95
Сметная прибыль | [8 empty] | 22910.08
НДС 18% | [8 empty] | 73482.27
ВСЕГО по смете | [8 empty] | 481717.08 |  |  |  |  | 247.61 |  | 81.76
Составил
Проверил