## Локальная смета
МДОУ № 369 г.Перми ул.Холмогорская,4а
| СОГЛАСОВАНО: | [5 empty] | (наименование стройки) |  |  |  |  | УТВЕРЖДАЮ:
| _____________________________ | [5 empty] | ЛОКАЛЬНЫЙ СМЕТНЫЙ РАСЧЕТ № |  |  |  |  | _______________________________
| " _____ " ________________ 200__ г. | [5 empty] | (локальная смета) |  |  |  |  | "______ " _______________200__ г.
|  | на | общестроительные работы,ремонт коридора 1-го этажа
(наименование работ и затрат, наименование объекта)
Основание:
|  |  |  | Сметная стоимость руб. |  |  |  |  | 499 694,42
|  |  |  | Средства на оплату труда руб. |  |  |  |  | 91510.4238
Составлен(а) в текущих (прогнозных) ценах по состоянию на 3кв_2009 г.
№ пп | Обоснование | Наименование | Ед. изм. | Кол. | Стоимость единицы |  |  |  | Общая стоимость |  |  |  | Т/з осн. раб.на ед. | Т/з осн. раб. Всего | Т/з мех. на ед. | Т/з мех. Всего
[5 empty] | Всего | В том числе |  |  | Всего | В том числе
[6 empty] | Осн.З/п | Эк.Маш | З/пМех |  | Осн.З/п | Эк.Маш | З/пМех
1 | 2 | 3 | 4 | 5 | 6 | 7 | 8 | 9 | 10 | 11 | 12 | 13 | 14 | 15 | 16 | 17
Раздел 1. Общестроительные работы
Стены
1 | ТЕРр62-41-01 | Очистка вручную поверхности стен от масляных красок с земли и лесов | 100 м2 расчищенной поверхности | 3.8 | 230.46 | 230.46 |  |  | 875.75 | 875.75 |  |  | 20.8 | 79.04
2 | ТЕРр61-02-07 | Ремонт штукатурки внутренних стен по камню и бетону цементно-известковым раствором, площадью отдельных мест до 1 м2 толщиной слоя до 20 мм | 100 м2 отремонтированной поверхности | 0.3 | 3898.35 | 2879.49 | 27.22 | 9.17 | 1169.51 | 863.85 | 8.17 | 2.75 | 228.35 | 68.505 | 0.67 | 0.201
3 | ТЕР15-04-006-03 | Покрытие поверхности грунтовкой глубокого проникновения :за 1 раз | 100м2 | 2.1 | 153.52 | 89.6 | 1.18 | 0.14 | 322.39 | 188.16 | 2.48 | 0.29
4 | ТЕР15-02-019-03 | Сплошное выравнивание поверхностей (однослойная штукатурка) из сухих растворных смесей толщиной до 10 мм стен | 100 м2 оштукатуриваемой поверхности | 2.1 | 3686.9 | 678.2 | 44.44 | 28.99 | 7742.49 | 1424.22 | 93.32 | 60.88 | 51.89 | 108.969 | 1.87 | 3.927
5 | ТЕР15-04-005-03 | Окраска поливинилацетатными водоэмульсионными составами улучшенная по штукатурке стен | 100 м2 окрашиваемой поверхности | 2.1 | 1707.53 | 547.4 | 12.43 | 0.27 | 3585.81 | 1149.54 | 26.1 | 0.57 | 42.9 | 90.09 | 0.17 | 0.357
6 | ТЕР15-01-019-01 | Гладкая облицовка стен, столбов, пилястр и откосов (без карнизных, плинтусных и угловых плиток) без установки плиток туалетного гарнитура на цементном растворе по кирпичу и бетону | 100 м2 поверхности облицовки | 1.7 | 10881.29 | 2979.96 | 37.76 | 11.76 | 18498.19 | 5065.93 | 64.19 | 19.99 | 228 | 387.6 | 0.86 | 1.462
Полы
7 | ТЕРр57-03-02 | Разборка плинтус цементных и из керамической плитки | 100 м плинтусов | 0.78 | 158.22 | 158.22 |  |  | 123.41 | 123.41 |  |  | 14.28 | 11.1384
8 | ТЕРр57-02-01 | Разборка покрытий полов из линолеума и релина | 100 м2 покрытий | 0.28 | 131.48 | 126.2 | 5.28 | 1.78 | 36.81 | 35.34 | 1.48 | 0.5 | 11.39 | 3.1892 | 0.13 | 0.0364
9 | ТЕРр57-02-03 | Разборка покрытий полов из керамических плиток | 100 м2 покрытий | 1 | 907.43 | 848.92 | 58.51 | 19.7 | 907.43 | 848.92 | 58.51 | 19.7 | 69.87 | 69.87 | 1.44 | 1.44
10 | ТЕР11-01-011-01 | Устройство стяжек цементных толщиной 20 мм | 100 м2 стяжки | 1.3 | 1364.22 | 446.07 | 56.56 | 17.37 | 1773.49 | 579.89 | 73.53 | 22.58 | 39.51 | 51.363 | 1.27 | 1.651
11 | ТЕР11-01-027-06 | Устройство покрытий на цементном растворе из керамического гранита неполированного одноцветного | 100 м2 покрытия | 1.3 | 20521.73 | 1055.14 | 152.37 | 38.99 | 26678.25 | 1371.68 | 198.08 | 50.69 | 88.37 | 114.881 | 3.06 | 3.978
12 | ТЕР11-01-039-04 | Устройство плинтусов из плиток керамических | 100 м плинтусов | 1.08 | 2466.58 | 319.31 | 4.64 |  | 2663.91 | 344.85 | 5.01 |  | 23.6 | 25.488 | 0.06 | 0.0648
13 | ТЕРр59-04-01 | Разборка поручней деревянных прямой части | 100 м поручня | 0.14 | 158.21 | 158.21 |  |  | 22.15 | 22.15 |  |  | 13.25 | 1.855
14 | ТЕР11-01-040-01 | Устройство перил поливинилхлоридных | 100 м плинтусов | 0.16 | 686.99 | 124.87 | 2.32 |  | 109.92 | 19.98 | 0.37 |  | 8.99 | 1.4384 | 0.03 | 0.0048
Итого прямые затраты по смете | [8 empty] | 64509.51 | 12913.67 | 531.24 | 177.95 |  | 1013.43 |  | 13.12
ОЗП=6,99,ЭМ=3,73,ЗПМ=6,99,МАТ=3,99 | [8 empty] | 231486.32 | 77352.88 | 1450.29 | 1065.92
ИТОГО | [8 empty] | 295995.83 | 90266.55 | 1981.53 | 1243.87 |  | 1013.43 |  | 13.12
Накладные расходы 95,00%*0,94 ФОТ (от 91 510,42) | [8 empty] | 81718.81
Сметная прибыль 50,00% ФОТ (от 91 510,42) | [8 empty] | 45755.21
ИТОГО ПО СМЕТЕ | [8 empty] | 423469.85
НДС 18% | [8 empty] | 76224.57
ВСЕГО ПО СМЕТЕ | [8 empty] | 499694.42
Составил
Проверил