## Локальная смета
МДОУ "Детский сад № 35" г. Перми
(наименование стройки)
ЛОКАЛЬНЫЙ СМЕТНЫЙ РАСЧЕТ №
(локальная смета)
|  | на | текущий ремонт электроосвещения в здании по ул. Геологов, 7
(наименование работ и затрат, наименование объекта)
Основание:
|  |  |  | Сметная стоимость руб. |  |  |  |  | 499 352,55
|  |  |  | Средства на оплату труда руб. |  |  |  |  | 59944.826
Составлен(а) в текущих (прогнозных) ценах по состоянию на 3 кв 2009 г.
№ пп | Обоснование | Наименование | Ед. изм. | Кол. | Стоимость единицы |  |  |  | Общая стоимость |  |  |  | Т/з осн. раб.на ед. | Т/з осн. раб. Всего | Т/з мех. на ед. | Т/з мех. Всего
[5 empty] | Всего | В том числе |  |  | Всего | В том числе
[6 empty] | Осн.З/п | Эк.Маш | З/пМех |  | Осн.З/п | Эк.Маш | З/пМех
1 | 2 | 3 | 4 | 5 | 6 | 7 | 8 | 9 | 10 | 11 | 12 | 13 | 14 | 15 | 16 | 17
Раздел 1. Контур заземления
1 | ТЕР01-02-059-01 | Рытье ям вручную глубиной 1.5 м под электрод заземления с обратной засыпкой, группа грунтов 1 | 1 электрод заземления | 3 | 1590.35 | 58.75 |  |  | 4771.05 | 176.25 |  |  | 5.43 | 16.29
2 | ТЕРм08-02-471-01 | Заземлитель вертикальный из угловой стали, размер, мм 50х50х5 | 10 шт. | 0.3 | 869.6 | 143.17 | 61.68 | 3.49 | 260.88 | 42.95 | 18.5 | 1.05 | 10.7 | 3.21 | 0.38 | 0.114
3 | ТЕРм08-02-472-06 | Проводник заземляющий открыто по строительным основаниям из полосовой стали, сечение, мм2 100 | 100 м | 0.5 | 2059 | 254.22 | 77.97 | 3.49 | 1029.5 | 127.11 | 38.99 | 1.75 | 19 | 9.5 | 0.38 | 0.19
4 | ТЕРм08-02-472-07 | Проводник заземляющий открыто по строительным основаниям из полосовой стали, сечение, мм2 160 | 100 м | 0.4 | 2408.14 | 284.99 | 91.86 | 4.6 | 963.26 | 114 | 36.74 | 1.84 | 21.3 | 8.52 | 0.5 | 0.2
5 | ТЕРм08-02-472-01 | Заземлитель горизонтальный из стали круглой диаметром 12 мм | 100 м | 0.1 | 874.37 | 254.22 | 64.08 | 2.57 | 87.44 | 25.42 | 6.41 | 0.26 | 19 | 1.9 | 0.28 | 0.028
6 | ТЕРм08-02-472-10 | Проводник заземляющий из медного изолированного провода сечением 25 мм2 открыто по строительным основаниям | 100 м | 0.12 | 7171.42 | 623.51 | 28.45 | 0.55 | 860.57 | 74.82 | 3.41 | 0.07 | 46.6 | 5.592 | 0.06 | 0.0072
7 | СЦМ-507-0268 | Провод с медной жилой повышенной гибкости, с поливинилхлоридной изоляцией марки ПВ3 с жилой сечением, мм2: 4 | 1000м | 0.012 | 2591.84 |  |  |  | 31.1
Освещение групп
8 | ТЕРр67-04-05 | Демонтаж осветительных приборов светильники для люминесцентных ламп | 100 шт. | 0.72 | 207.2 | 203.95 | 3.25 | 1.09 | 149.18 | 146.84 | 2.34 | 0.78 | 17.89 | 12.8808 | 0.08 | 0.0576
9 | ТЕРм08-03-594-02 | Светильники с люминесцентными лампами отдельно устанавливаемый на штырях с количеством ламп в светильнике 2 | 100 шт. | 1.38 | 6436.8 | 1634.44 | 2129.25 | 828.57 | 8882.78 | 2255.53 | 2938.37 | 1143.43 | 116 | 160.08 | 47.6 | 65.688
10 | СЦМ-546-0601-8 | Светильник люминесцентный ЛПП-30 2*36 гермет. | шт | 138 | 174.55 |  |  |  | 24087.9
11 | СЦМ-500-9008-2 | Лампы люминесцентные ртутные низкого давления типа: ЛБ, ЛД, ЛДЦ, ЛТВ, ЛБХ 40 | 10шт | 27.6 | 97.27 |  |  |  | 2684.65
12 | СЦМ-500-9008-4 | Стартеры для люминесцентных ламп тип 80С-220 | 10шт | 27.6 | 22.61 |  |  |  | 624.04
13 | ТЕРм08-03-591-01 | Выключатель одноклавишный неутопленного типа при открытой проводке | 100 шт. | 0.1 | 1356.35 | 556.55 | 17.69 | 0.55 | 135.64 | 55.66 | 1.77 | 0.06 | 39.5 | 3.95 | 0.06 | 0.006
14 | СЦМ-545-1201 | Выключатель одноклавишный | шт | 10 | 8.5 |  |  |  | 85
15 | ТЕРм08-03-594-03 | Светильники с люминесцентными лампами отдельно устанавливаемый на штырях с количеством ламп в светильнике до 4 | 100 шт. | 0.01 | 8017.93 | 2381.21 | 2963.61 | 1121.92 | 80.18 | 23.81 | 29.64 | 11.22 | 169 | 1.69 | 65.1 | 0.651
16 | СЦМ-546-0601-8 | Светильник люминесцентный ЛПО 4*20 | шт | 1 | 174.55 |  |  |  | 174.55
17 | СЦМ-546-0110 | Лампы люминисцентные ртутные низкого давления типа ЛБ, ЛД, ЛДЦ, ЛТВ, ЛБХ 20 | 10шт | 0.4 | 117.5 |  |  |  | 47
18 | СЦМ-546-0401 | Стартеры для люминесцентных ламп 4-20/СК-127С | 10шт | 0.4 | 25.93 |  |  |  | 10.37
19 | ВТЕРм-08-02-396-59-1 | Прокладка коробов пластмассовых шир. до 40мм | 100м | 4 | 324.7 | 218.74 | 19.36 | 1.93 | 1298.8 | 874.96 | 77.44 | 7.72
20 | ТЕРм08-02-399-02 | Провод в коробах, сечение, мм2, до 35 | 100 м | 4.5 | 327.8 | 62.89 | 85.24 | 40.99 | 1475.1 | 283.01 | 383.58 | 184.46 | 4.7 | 21.15 | 2.08 | 9.36
21 | СЦМ-500-9098-1 | Электроплинтус 25*16мм | м | 400 | 5.4 |  |  |  | 2160
22 | СЦМ-501-0586-70 | Кабели силовые на напряжение 660 В с медными жилами с поливинилхлоридной изоляцией и оболочкой марки ВВГ 3х2.5 мм2 | 1000м | 0.4 | 7607.16 |  |  |  | 3042.86
23 | СЦМ-545-1410-2 | Коробка ответвительная типа 9К: 9К 01 | шт | 50 | 8.3 |  |  |  | 415
Освещение пищеблока
24 | ТЕРм08-03-594-02 | Светильники с люминесцентными лампами отдельно устанавливаемый на штырях с количеством ламп в светильнике 2 | 100 шт. | 0.09 | 6436.8 | 1634.44 | 2129.25 | 828.57 | 579.31 | 147.1 | 191.63 | 74.57 | 116 | 10.44 | 47.6 | 4.284
25 | СЦМ-546-0601-8 | Светильник люминесцентный ЛПП-30 2*36 гермет. | шт | 9 | 174.55 |  |  |  | 1570.95
26 | СЦМ-500-9008-2 | Лампы люминесцентные ртутные низкого давления типа: ЛБ, ЛД, ЛДЦ, ЛТВ, ЛБХ 40 | 10шт | 1.8 | 97.27 |  |  |  | 175.09
27 | СЦМ-500-9008-4 | Стартеры для люминесцентных ламп тип 80С-220 | 10шт | 1.8 | 22.61 |  |  |  | 40.7
28 | ТЕРм08-03-593-06 | Светильник для ламп накаливания потолочный или настенный с креплением винтами для помещений с нормальными условиями среды одноламповый | 100 шт. | 0.05 | 5856.75 | 1244.15 | 1866.77 | 804.31 | 292.84 | 62.21 | 93.34 | 40.22 | 88.3 | 4.415 | 45.1 | 2.255
29 | Прайс-лист | Светильник потолочный с лампой накаливания RG 100*1 гермет. | шт | 5 | 72 |  |  |  | 360
30 | ТЕРм08-03-591-01 | Выключатель одноклавишный неутопленного типа при открытой проводке | 100 шт. | 0.09 | 1356.35 | 556.55 | 17.69 | 0.55 | 122.07 | 50.09 | 1.59 | 0.05 | 39.5 | 3.555 | 0.06 | 0.0054
31 | СЦМ-545-1201 | Выключатель одноклавишный | шт | 9 | 8.5 |  |  |  | 76.5
32 | ВТЕРм-08-02-396-59-1 | Прокладка коробов пластмассовых шир. до 40мм | 100м | 2 | 324.7 | 218.74 | 19.36 | 1.93 | 649.4 | 437.48 | 38.72 | 3.86
33 | СЦМ-500-9098-1 | Электроплинтус 25*16мм | м | 200 | 5.4 |  |  |  | 1080
34 | ТЕРм08-02-399-02 | Провод в коробах, сечение, мм2, до 35 | 100 м | 2.5 | 327.8 | 62.89 | 85.24 | 40.99 | 819.5 | 157.23 | 213.1 | 102.48 | 4.7 | 11.75 | 2.08 | 5.2
35 | СЦМ-501-0586-70 | Кабели силовые на напряжение 660 В с медными жилами с поливинилхлоридной изоляцией и оболочкой марки ВВГ 3х2.5 мм2 | 1000м | 0.15 | 7607.16 |  |  |  | 1141.07
36 | СЦМ-501-0586-79 | Кабели силовые на напряжение 660 В с медными жилами с поливинилхлоридной изоляцией и оболочкой марки ВВГ 5х2.5 мм2 | 1000м | 0.1 | 12888.95 |  |  |  | 1288.9
37 | СЦМ-545-1410-2 | Коробка ответвительная типа 9К: 9К 01 | шт | 15 | 8.3 |  |  |  | 124.5
Освещение прачечной
38 | ТЕРм08-03-594-02 | Светильники с люминесцентными лампами отдельно устанавливаемый на штырях с количеством ламп в светильнике 2 | 100 шт. | 0.05 | 6436.8 | 1634.44 | 2129.25 | 828.57 | 321.84 | 81.72 | 106.46 | 41.43 | 116 | 5.8 | 47.6 | 2.38
39 | СЦМ-546-0601-8 | Светильник люминесцентный ЛПП-30 2*36 гермет. | шт | 5 | 174.55 |  |  |  | 872.75
40 | СЦМ-500-9008-2 | Лампы люминесцентные ртутные низкого давления типа: ЛБ, ЛД, ЛДЦ, ЛТВ, ЛБХ 40 | 10шт | 1 | 97.27 |  |  |  | 97.27
41 | СЦМ-500-9008-4 | Стартеры для люминесцентных ламп тип 80С-220 | 10шт | 1 | 22.61 |  |  |  | 22.61
42 | ВТЕРм-08-02-396-59-1 | Прокладка коробов пластмассовых шир. до 40мм | 100м | 0.7 | 324.7 | 218.74 | 19.36 | 1.93 | 227.29 | 153.12 | 13.55 | 1.35
43 | СЦМ-500-9098-1 | Электроплинтус 25*16мм | м | 70 | 5.4 |  |  |  | 378
44 | ТЕРм08-02-399-02 | Провод в коробах, сечение, мм2, до 35 | 100 м | 0.7 | 327.8 | 62.89 | 85.24 | 40.99 | 229.46 | 44.02 | 59.67 | 28.69 | 4.7 | 3.29 | 2.08 | 1.456
45 | СЦМ-501-0586-70 | Кабели силовые на напряжение 660 В с медными жилами с поливинилхлоридной изоляцией и оболочкой марки ВВГ 3х2.5 мм2 | 1000м | 0.05 | 7607.16 |  |  |  | 380.36
46 | СЦМ-501-0586-79 | Кабели силовые на напряжение 660 В с медными жилами с поливинилхлоридной изоляцией и оболочкой марки ВВГ 5х2.5 мм2 | 1000м | 0.02 | 12888.95 |  |  |  | 257.78
47 | СЦМ-545-1410-2 | Коробка ответвительная типа 9К: 9К 01 | шт | 5 | 8.3 |  |  |  | 41.5
48 | ТЕРм08-03-591-01 | Выключатель одноклавишный неутопленного типа при открытой проводке | 100 шт. | 0.03 | 1356.35 | 556.55 | 17.69 | 0.55 | 40.69 | 16.7 | 0.53 | 0.02 | 39.5 | 1.185 | 0.06 | 0.0018
49 | СЦМ-545-1201 | Выключатель одноклавишный | шт | 3 | 8.5 |  |  |  | 25.5
Монтаж схемы учета
50 | ТЕРм08-03-600-02 ОЗП*0,3; ЭМ*0,3; ЗПМ*0,3; МАТ*0 | Демонтаж счетчиков Обоснования коэф-в: Новый коэффициент (ОЗП*0,3; ЭМ*0,3; ЗПМ*0,3; МАТ*0) | шт. | 2 | 4.37 | 3.68 | 0.69 | 0.05 | 8.74 | 7.36 | 1.38 | 0.1 | 0.87 | 1.74 | 0.02 | 0.04
51 | ТЕРм08-03-600-02 | Счетчики, устанавливаемые на готовом основании трехфазные | шт. | 2 | 14.93 | 12.26 | 2.31 | 0.18 | 29.86 | 24.52 | 4.62 | 0.36 | 0.87 | 1.74 | 0.02 | 0.04
52 | СЦМ-549-8002-9 | Счетчик электроэнергии 3-фазный, тип: СТЭ-561 | шт | 2 | 410.06 |  |  |  | 820.12
53 | ТЕРм08-01-053-01 ОЗП*0,3; ЭМ*0,3; ЗПМ*0,3; МАТ*0 | Демонтаж трансформаторов тока Обоснования коэф-в: Новый коэффициент (ОЗП*0,3; ЭМ*0,3; ЗПМ*0,3; МАТ*0) | шт. | 6 | 13.67 | 9.97 | 3.7 | 0.33 | 82.02 | 59.82 | 22.2 | 1.98 | 2.43 | 14.58 | 0.1 | 0.6
54 | ТЕРм08-01-053-01 | Трансформатор тока, напряжение, кВ, до 10 | шт. | 6 | 92.97 | 33.24 | 12.34 | 1.09 | 557.82 | 199.44 | 74.04 | 6.54 | 2.43 | 14.58 | 0.1 | 0.6
55 | Текущие цены | Трансформатор тока | шт | 6 | 156 |  |  |  | 936
56 | ТЕРм08-03-574-02 | Разводка по устройствам и подключение жил кабелей или проводов внешней сети к блокам зажимов и к зажимам аппаратов и приборов, установленных на устройствах. Кабели или провода, сечение, мм2, до 16 | 100 жил | 0.36 | 3404.11 | 488.92 | 16.34 | 0.18 | 1225.48 | 176.01 | 5.88 | 0.06 | 34.7 | 12.492 | 0.02 | 0.0072
Предписание ГПН: пищеблок, подключение холодильников
57 | ТЕРм08-03-572-03 | Блок управления шкафного исполнения или распределительный пункт (шкаф), устанавливаемый на стене, высота и ширина, мм, до 600х600 | шт. | 1 | 281.53 | 32.69 | 30.94 | 1.84 | 281.53 | 32.69 | 30.94 | 1.84 | 2.32 | 2.32 | 0.2 | 0.2
58 | Текущие цены | Щит распределительный навесной ЩРн-18з-2 | шт | 1 | 106 |  |  |  | 106
59 | ТЕРм08-03-526-01 | Выключатели установочные автоматические (автоматы) или неавтоматические. Автомат одно-, двух-, трехполюсный, устанавливаемый на конструкции на стене или колонне, на ток, А, до 25 | шт. | 6 | 288.32 | 21.11 | 1.85 | 0.04 | 1729.92 | 126.66 | 11.1 | 0.24 | 1.56 | 9.36 | 0.004 | 0.024
60 | Текущие цены | Выключатель автоматический ВА47-29-1, 16А | шт | 6 | 6.3 |  |  |  | 37.8
61 | ТЕРм08-03-526-02 | Выключатели установочные автоматические (автоматы) или неавтоматические. Автомат одно-, двух-, трехполюсный, устанавливаемый на конструкции на стене или колонне, на ток, А, до 100 | шт. | 1 | 326.74 | 31.39 | 2.77 | 0.09 | 326.74 | 31.39 | 2.77 | 0.09 | 2.32 | 2.32 | 0.01 | 0.01
62 | Текущие цены | Выключатель автоматический ВА47-29-3, 40А | шт | 1 | 14.6 |  |  |  | 14.6
63 | ТЕРм08-03-574-02 | Разводка по устройствам и подключение жил кабелей или проводов внешней сети к блокам зажимов и к зажимам аппаратов и приборов, установленных на устройствах. Кабели или провода, сечение, мм2, до 16 | 100 жил | 0.18 | 3404.11 | 488.92 | 16.34 | 0.18 | 612.74 | 88.01 | 2.94 | 0.03 | 34.7 | 6.246 | 0.02 | 0.0036
64 | ВТЕРм-08-02-396-59-1 | Прокладка коробов пластмассовых шир. до 40мм | 100м | 1.2 | 324.7 | 218.74 | 19.36 | 1.93 | 389.64 | 262.49 | 23.23 | 2.32
65 | СЦМ-500-9098-1 | Электроплинтус 25*16мм | м | 120 | 5.4 |  |  |  | 648
66 | ТЕРм08-02-399-01 | Провод в коробах, сечение, мм2, до 6 | 100 м | 1.2 | 277.07 | 47.1 | 57.83 | 28.86 | 332.48 | 56.52 | 69.4 | 34.63 | 3.52 | 4.224 | 1.58 | 1.896
67 | СЦМ-501-0586-69 | Кабели силовые на напряжение 660 В с медными жилами с поливинилхлоридной изоляцией и оболочкой марки ВВГ 3х1.5 мм2 | 1000м | 0.05 | 5100.26 |  |  |  | 255.01
68 | ТЕРм08-02-399-02 | Провод в коробах, сечение, мм2, до 35 | 100 м | 0.7 | 327.8 | 62.89 | 85.24 | 40.99 | 229.46 | 44.02 | 59.67 | 28.69 | 4.7 | 3.29 | 2.08 | 1.456
69 | СЦМ-501-0586-79 | Кабели силовые на напряжение 660 В с медными жилами с поливинилхлоридной изоляцией и оболочкой марки ВВГ 5х2.5 мм2 | 1000м | 0.07 | 12888.95 |  |  |  | 902.23
70 | СЦМ-545-1410-2 | Коробка ответвительная типа 9К: 9К 01 | шт | 5 | 8.3 |  |  |  | 41.5
71 | ТЕРм08-03-591-08 | Розетка штепсельная неутопленного типа при открытой проводке | 100 шт. | 0.05 | 1410.81 | 608.69 | 20.01 | 0.74 | 70.54 | 30.43 | 1 | 0.04 | 43.2 | 2.16 | 0.08 | 0.004
72 | СЦМ-500-9013 | Штепсельные розетки | шт | 5 | 8.5 |  |  |  | 42.5
Итого прямые затраты по смете | [8 empty] | 74253.46 | 6489.39 | 4564.95 | 1722.23 |  | 360.25 |  | 96.76
Перевод в текущие цены ОЗП=7,3,ЭМ=4,169,ЗПМ=7,3,МАТ=4,324 | [8 empty] | 265423.52 | 40883.16 | 14466.33 | 10850.05
ИТОГО | [8 empty] | 339676.98 | 47372.55 | 19031.28 | 12572.28 |  | 360.25 |  | 96.76
Итого материалы | [8 empty] | 273273.21
Итого маш. и мех-мы | [8 empty] | 19031.28 |  | 19031.28
Итого ФОТ | [8 empty] | 59944.83 | 47372.55 |  | 12572.28
Накладные расходы 89,30% ФОТ (от 59 944,83) | [8 empty] | 53530.73
Сметная прибыль 50,00% ФОТ (от 59 944,83) | [8 empty] | 29972.41
ИТОГО ПО СМЕТЕ | [8 empty] | 423180.13
НДС 18% | [8 empty] | 76172.42
ВСЕГО ПО СМЕТЕ | [8 empty] | 499352.55
Составил
Проверил