## Локальная смета
| СОГЛАСОВАНО: | [11 empty] | УТВЕРЖДАЮ:
| _____________________________ | [11 empty] | __________________________
| " _____ " ________________ 200_ г. | [11 empty] | "____" ______________200_ г.
МОУ СОШ №38 по ул.Г.Хасана,117-2009г.
(наименование стройки)
ЛОКАЛЬНЫЙ СМЕТНЫЙ РАСЧЕТ №
(локальная смета)
|  | на | капитальный ремонт по устройству дошкольных групп в здании школы.Устройство входной группы
(наименование работ и затрат, наименование объекта)
Основание: Проект 01107/2009-АС
|  |  | Сметная стоимость строительных работ ___________________________________________________________ | [5 empty] | ___________________________684246,38 |  | руб.
|  |  | Средства на оплату труда ___________________________________________________________ | [5 empty] | ___________________________64151,67 |  | руб.
|  |  | Сметная трудоемкость ___________________________________________________________ | [5 empty] | ___________________________________________________________667,29 |  | чел.час
Составлен(а) в текущих (прогнозных) ценах по состоянию на 3 квартал 2009 г.
№ пп | Обоснование | Наименование | Ед. изм. | Кол. | Стоимость единицы, руб. |  |  |  | Общая стоимость, руб. |  |  |  | Т/з осн. раб.на ед. | Т/з осн. раб. Всего | Т/з мех. на ед. | Т/з мех. Всего
[5 empty] | Всего | В том числе |  |  | Всего | В том числе
[6 empty] | Осн.З/п | Эк.Маш | З/пМех |  | Осн.З/п | Эк.Маш | З/пМех
1 | 2 | 3 | 4 | 5 | 6 | 7 | 8 | 9 | 10 | 11 | 12 | 13 | 14 | 15 | 16 | 17
Раздел 1. Фундамент
1 | ТЕР05-01-029-03 | Устройство железобетонных буронабивных свай диаметром до 600 мм с бурением скважин вращательным (шнековым) способом в грунтах 2 группы, длина свай до 12 м | 1 м3 конструктивного объема сваи | 1.86 | 923.11 | 42.7 | 176.48 | 15.53 | 1716.98 | 79.42 | 328.25 | 28.89 | 3.23 | 6.01 | 1.2 | 2.23
2 | СЦМ-204-9120-1 | Сетки арматурные из стали А-3 диам.12мм | т | 0.08604 | 10333 |  |  |  | 889.05
3 | ТЕР01-02-057-02 | Разработка грунта вручную в траншеях глубиной до 2 м без креплений с откосами, группа грунтов: 2 | 100 м3 грунта | 0.0648 | 1706.32 | 1706.32 |  |  | 110.57 | 110.57 |  |  | 154 | 9.98
4 | ТЕР01-02-005-01 | Уплотнение грунта пневматическими трамбовками, группа грунтов: 1, 2 | 100 м3 уплотненного грунта | 0.0648 | 501.3 | 152.24 | 349.06 | 41.59 | 32.48 | 9.87 | 22.61 | 2.7 | 12.53 | 0.81 | 3.04 | 0.2
5 | ТЕР08-01-002-02 | Устройство основания под фундаменты: щебеночного | 1 м3 основания | 1.55 | 250.34 | 27.86 | 46.86 | 7.76 | 388.03 | 43.18 | 72.63 | 12.03 | 2.4 | 3.72 | 0.54 | 0.84
6 | ТЕР06-01-001-22 | Устройство ленточных фундаментов0: железобетонных при ширине поверху до 1000 мм | 100 м3 бетона, бутобетона и железобетона в деле | 0.0648 | 59546.01 | 5624.56 | 4056.65 | 451.71 | 3858.58 | 364.47 | 262.87 | 29.27 | 446.04 | 28.9 | 30.64 | 1.99
7 | СЦМ-204-0100 | Горячекатаная арматурная сталь класса А-I, А-II, А-III | т | 0.13807 | 7336.56 |  |  |  | 1012.96
8 | ТЕР08-01-003-07 | Гидроизоляция боковая: обмазочная битумная в 2 слоя по выравненной поверхности бутовой кладки, кирпичу, бетону | 100 м2 изолируемой поверхности | 0.0534 | 905.09 | 286.84 | 73.11 |  | 48.33 | 15.32 | 3.9 |  | 21.2 | 1.13 | 0.2 | 0.01
Устройство стен
10 | ТЕР08-03-002-01 | Кладка стен из легкобетонных камней без облицовки: при высоте этажа до 4 м | 1 м3 кладки | 31.16 | 777.82 | 54.49 | 39.51 | 6.92 | 24236.87 | 1697.91 | 1231.13 | 215.63 | 4.43 | 138.04 | 0.44 | 13.71
11 | ТЕР07-01-021-01 | Укладка перемычек при наибольшей массе монтажных элементов в здании до 5 т массой: до 0,7 т | 100 шт. сборных конструкций | 0.05 | 4501.64 | 1205.51 | 3218.6 | 563.4 | 225.08 | 60.28 | 160.93 | 28.17 | 96.75 | 4.84 | 35.84 | 1.79
12 | СЦМ-442-5001-115 | Перемычки железобетонные брусковые серия 1.038.1-1: 3 ПБ 16-37П | шт. | 2 | 122.91 |  |  |  | 245.82
13 | СЦМ-442-5011-108 | Перемычка железобетонная плитная, серия 1.038.1-1: 3 ПП 16-71 | шт | 2 | 410.06 |  |  |  | 820.12
14 | СЦМ-442-5011-110 | Перемычка железобетонная плитная, серия 1.038.1-1: 3 ПП 21-71 | шт | 1 | 547.59 |  |  |  | 547.59
15 | ТЕР15-01-050-03 | Облицовка стен декоративным бумажно-слоистым пластиком или листами из синтетических материалов: по сплошному основанию на клее | 100 м2 облицовки | 1.2851 | 5490.59 | 508.03 | 40.67 | 1.09 | 7055.96 | 652.87 | 52.27 | 1.4 | 38.87 | 49.95 | 0.56 | 0.72
16 | ТЕР15-04-005-05 | Окраска поливинилацетатными водоэмульсионными составами улучшенная: по сборным конструкциям, подготовленным под окраску стен | 100 м2 окрашиваемой поверхности | 1.2851 | 1234.5 | 324.23 | 8.15 | 0.14 | 1586.46 | 416.67 | 10.47 | 0.18 | 25.41 | 32.65 | 0.11 | 0.14
17 | ТЕР15-02-001-01 | Улучшенная штукатурка цементно-известковым раствором по камню: стен | 100 м2 оштукатуриваемой поверхности | 0.9983 | 1943.74 | 969.64 | 102.11 | 43.7 | 1940.44 | 967.99 | 101.94 | 43.63 | 70.88 | 70.76 | 2.78 | 2.78
18 | ТЕР15-04-012-03 | Окраска фасадов с лесов с подготовкой поверхности: поливинилацетатная | 100 м2 окрашиваемой поверхности | 0.9983 | 555.65 | 123.9 | 4.48 |  | 554.71 | 123.69 | 4.47 |  | 9.59 | 9.57 | 0.05 | 0.05
Потолки
19 | ТЕР07-05-011-05 | Установка панелей перекрытий с опиранием на 2 стороны площадью: до 5 м2 | 100 шт. сборных конструкций | 0.09 | 7831.56 | 2737.33 | 2560.23 | 410.45 | 704.84 | 246.36 | 230.42 | 36.94 | 207.06 | 18.64 | 26.91 | 2.42
20 | Прайс | Плиты ПБ39.12.10 | шт | 7 | 1335 |  |  |  | 9345
21 | Прайс | Плиты ПБ39.10.10 | шт | 2 | 1332.24 |  |  |  | 2664.48
22 | ТЕР15-02-015-06 | Штукатурка поверхностей известковым раствором улучшенная: по камню и бетону потолков | 100 м2 оштукатуриваемой поверхности | 0.3444 | 2063.81 | 1042.97 | 153.91 | 78.38 | 710.78 | 359.2 | 53.01 | 26.99 | 77.95 | 26.85 | 5.02 | 1.73
23 | ТЕР15-04-005-04 | Окраска поливинилацетатными водоэмульсионными составами улучшенная: по штукатурке потолков | 100 м2 окрашиваемой поверхности | 0.3444 | 1953.32 | 687.76 | 13.2 | 0.27 | 672.72 | 236.86 | 4.55 | 0.09 | 53.9 | 18.56 | 0.18 | 0.06
Полы
24 | ТЕР11-01-001-02 | Уплотнение грунта щебнем | 100 м2 площади уплотнения | 0.3444 | 852.87 | 91.94 | 90.5 | 12.04 | 293.73 | 31.66 | 31.17 | 4.15 | 7.7 | 2.65 | 0.88 | 0.3
25 | ТЕР11-01-002-04 | Устройство подстилающих слоев щебеночных | 1 м3 подстилающего слоя | 6.888 | 260.21 | 29.03 | 57.07 | 7.52 | 1792.33 | 199.96 | 393.1 | 51.8 | 2.5 | 17.22 | 0.55 | 3.79
26 | ТЕР11-01-002-09 | Устройство подстилающих слоев бетонных | 1 м3 подстилающего слоя | 3.45 | 461.77 | 20.9 | 0.26 |  | 1593.11 | 72.11 | 0.9 |  | 1.8 | 6.21
27 | ТЕР11-01-015-03 | Устройство покрытий цементных толщиной 20 мм | 100 м2 покрытия | 0.3444 | 1695.88 | 340.17 | 214.14 | 36.12 | 584.06 | 117.15 | 73.75 | 12.44 | 30.13 | 10.38 | 2.64 | 0.91
28 | ТЕР11-01-027-03 | Устройство покрытий на цементном растворе из плиток керамических для полов одноцветных с красителем | 100 м2 покрытия | 0.3444 | 10481.54 | 1492.46 | 150.07 | 36.39 | 3609.84 | 514 | 51.68 | 12.53 | 119.78 | 41.25 | 2.94 | 1.01
Окна
29 | ТЕР10-01-034-08 | Установка в жилых и общественных зданиях оконных блоков из ПВХ профилей: поворотных (откидных, поворотно-откидных) с площадью проема более 2 м2 трехстворчатых в том числе при | 100 м2 проемов | 0.0315 | 15494.66 | 1858.53 | 401.15 | 9.03 | 488.08 | 58.54 | 12.64 | 0.28 | 149.16 | 4.7 | 4.23 | 0.13
30 | СЦМ-203-9095-302 | Блоки оконные пластиковые трехстворные с открывающимися створками площадью более 2 м2 | м2 | 3.15 | 827 |  |  |  | 2605.05
31 | ТЕР15-01-050-03 | Облицовка стен декоративным бумажно-слоистым пластиком или листами из синтетических материалов: по сплошному основанию на клее | 100 м2 облицовки | 0.0072 | 5490.59 | 508.03 | 40.67 | 1.09 | 39.53 | 3.66 | 0.29 | 0.01 | 38.87 | 0.28 | 0.56
32 | ТЕР12-01-010-01 | Устройство мелких покрытий (брандмауэры, парапеты, свесы и т.п.) из листовой оцинкованной стали | 100 м2 покрытия | 0.0047 | 8320.86 | 1369.91 | 23.38 | 3.14 | 39.11 | 6.44 | 0.11 | 0.01 | 112.75 | 0.53 | 0.27
Двери
33 | ТЕР10-01-047-01 | Установка блоков из ПХВ в наружных и внутренних дверных проемах в каменных стенах площадью проема до 3 м2 | 100 м2 проемов | 0.1201 | 24854.18 | 2534.61 | 474.09 | 14.36 | 2984.99 | 304.41 | 56.94 | 1.72 | 201 | 24.14 | 4.62 | 0.55
34 | СЦМ-203-9057-101 | Блоки дверные входные пластиковые однопольные | м2 | 8.86 | 1640.36 |  |  |  | 14533.59
35 | СЦМ-203-9057-201 | Блоки дверные входные пластиковые двупольные | м2 | 3.15 | 1852.31 |  |  |  | 5834.78
36 | ТЕРр56-12-07 | Установка гидравлическкого закрывателя КОЭФ. К ПОЗИЦИИ: Новый коэффициент МАТ=0 | 100 шт. приборов | 0.05 | 695.47 | 695.47 |  |  | 34.77 | 34.77 |  |  | 57.24 | 2.86
37 | СЦМ-101-0961 | Закрыватель дверной гидравлический рычажный в алюминиевом корпусе | шт | 5 | 387.18 |  |  |  | 1935.9
Демонтаж
38.1 | ТЕРр53-02-01 | Разборка кладки стен из: кирпича | 10 м3 кладки | 0.1024 | 4290.62 | 2315.27 | 1975.35 | 213.25 | 439.36 | 237.08 | 202.28 | 21.84 | 212.41 | 21.75 | 15.35 | 1.57
Монтажные работы по устройству крыльца
41 | ТЕР01-02-005-01 | Уплотнение грунта пневматическими трамбовками, группа грунтов: 1, 2 | 100 м3 уплотненного грунта | 0.0344 | 501.3 | 152.24 | 349.06 | 41.59 | 17.24 | 5.24 | 12 | 1.43 | 12.53 | 0.43 | 3.04 | 0.1
42 | ТЕР08-01-002-02 | Устройство основания под фундаменты: щебеночного | 1 м3 основания | 10.1 | 250.34 | 27.86 | 46.86 | 7.76 | 2528.43 | 281.39 | 473.29 | 78.38 | 2.4 | 24.24 | 0.54 | 5.45
44 | ТЕР06-01-001-01 | Устройство бетонного крыльца | 100 м3 бетона, бутобетона и железобетона в деле | 0.0296 | 42570.18 | 1994.4 | 1652.8 | 282.96 | 1260.08 | 59.03 | 48.92 | 8.38 | 180 | 5.33 | 18 | 0.53
45 | СЦМ-101-9086 | Сетка арматурная | т | 0.060067 | 5006.9 |  |  |  | 300.75
46 | ТЕР09-03-029-01 | Монтаж ограждения | 1 т конструкций | 0.13364 | 1293.28 | 433.11 | 754.55 | 77.4 | 172.83 | 57.88 | 100.84 | 10.34 | 32.37 | 4.33 | 5.83 | 0.78
47 | СЦМ-201-9002 | Конструкции стальные | т | 0.13364 | 7793.05 |  |  |  | 1041.46
48 | ТЕР13-03-002-04 | Огрунтовка металлических поверхностей за один раз: грунтовкой ГФ-021 | 100 м2 окрашиваемой поверхности | 0.0259 | 304.42 | 80.23 | 9.86 | 0.14 | 7.88 | 2.08 | 0.26 |  | 5.31 | 0.14 | 0.02
49 | ТЕР13-03-004-26 | Окраска металлических огрунтованных поверхностей: эмалью ПФ-115 | 100 м2 окрашиваемой поверхности | 0.0518 | 549.22 | 49.48 | 6.47 | 0.14 | 28.45 | 2.56 | 0.34 | 0.01 | 3.83 | 0.2 | 0.02
Раздел 2. Кровельные работы
50 | ТЕР12-01-002-09 | Устройство кровель плоских из наплавляемых материалов в два слоя | 100 м2 кровли | 0.48 | 8711.42 | 192.14 | 26.15 | 3.14 | 4181.48 | 92.23 | 12.55 | 1.51 | 14.36 | 6.89 | 0.29 | 0.14
51 | СЦМ-101-1961 | Материалы рулонные кровельные для верхнего слоя, изопласт ЭKП-4.5 | м2 | -54.72 | 38.56 |  |  |  | -2110
52 | СЦМ-101-1962 | Материалы рулонные кровельные для нижних слоев, изопласт ЭПП-4 | м2 | -55.68 | 35.03 |  |  |  | -1950.47
53 | СЦМ-101-9121-6 | Унифлекс ХКП-4,0 (верхний слой) | м2 | 54.72 | 29.11 |  |  |  | 1592.9
54 | СЦМ-101-9122-5 | Унифлекс ХПП-3,0 (нижний слой) | м2 | 55.68 | 25.63 |  |  |  | 1427.08
55 | ТЕР12-01-017-01 | Устройство выравнивающих стяжек цементно-песчаных толщиной 15 мм | 100 м2 стяжек | 0.48 | 1318.96 | 301.6 | 198.56 | 27.93 | 633.1 | 144.77 | 95.31 | 13.41 | 27.22 | 13.07 | 1.94 | 0.93
56 | ТЕР12-01-017-02 | Устройство выравнивающих стяжек цементно-песчаных на каждый 1 мм изменения толщины добавлять или исключать к (12-01-017-01) КОЭФ. К ПОЗИЦИИ: толщ. 50мм ПЗ=5; ОЗП=5; ЭМ=5; ЗПМ=5; МАТ=5; ТЗ=5; ТЗМ=5 | 100 м2 стяжек | 0.48 | 202 | 5.55 | 14.2 | 2.15 | 96.96 | 2.66 | 6.82 | 1.03 | 0.5 | 0.24 | 0.15 | 0.07
57 | ТЕР12-01-015-01 | Устройство пароизоляции оклеечной в один слой | 100 м2 изолируемой поверхности | 0.48 | 1856.96 | 234.28 | 78.9 | 2.83 | 891.34 | 112.45 | 37.87 | 1.36 | 17.51 | 8.4 | 0.28 | 0.13
58 | ТЕР12-01-013-03 | Утепление покрытий плитами из минеральной ваты или перлита на битумной мастике в один слой | 100 м2 утепляемого покрытия | 0.48 | 4018.22 | 616.16 | 129.76 | 8.65 | 1928.75 | 295.76 | 62.28 | 4.15 | 45.54 | 21.86 | 0.83 | 0.4
59 | ТЕР12-01-013-04 | Утепление покрытий плитами из минеральной ваты или перлита на битумной мастике на каждый последующий слой | 100 м2 утепляемого покрытия | 0.48 | 3536.01 | 477.07 | 124.14 | 8.65 | 1697.28 | 228.99 | 59.59 | 4.15 | 35.26 | 16.92 | 0.83 | 0.4
60 | СЦМ-104-0004 | Плиты из минеральной ваты теплоизоляционные на синтетическом связующем М-125 | м3 | -5.932 | 421.32 |  |  |  | -2499.27
61 | Прайс | Техно-Руф | м3 | 6.4272 | 875.2 |  |  |  | 5625.09
62 | ТЕР12-01-010-01 | Устройство свесов из листовой оцинкованной стали | 100 м2 покрытия | 0.11408 | 8320.86 | 1369.91 | 23.38 | 3.14 | 949.24 | 156.28 | 2.67 | 0.36 | 112.75 | 12.86 | 0.27 | 0.03
Итого прямые затраты по смете в ценах 2001г. | [8 empty] | 113996.68 | 8405.76 | 4275.05 | 655.21 |  | 667.29 |  | 45.89
Итого прямые затраты по смете с учетом коэффициентов к итогам | [8 empty] | 479805.29 | 59512.79 | 18068.5 | 4638.88 |  | 667.29 |  | 45.89
В том числе, справочно:
Индекс 3 квартала 2009г ОЗП=7,08; ЭМ-ЗПМ=3,71; ЗПМ=7,08; МАТ=3,97 (Поз. 1-4, 41, 5, 8-10, 42, 6-7, 43-45, 11-18, 22-23, 31, 19-21, 24-30, 33-35, 50, 53-54, 60-61, 32, 51-52, 55-59, 62, 36-37, 38.1, 46-49) | [8 empty] | 365808.61 | 51107.02 | 13793.44 | 3983.68
Накладные расходы | [8 empty] | 62556.89
В том числе, справочно:
80%*(0,9*0,94) ФОТ (от 782,84) (Поз. 3) | [8 empty] | 529.83
82%*0,94 ФОТ (от 246,17) (Поз. 36) | [8 empty] | 189.75
86%*0,94 ФОТ (от 1833,16) (Поз. 38.1) | [8 empty] | 1481.93
90%*(0,9*0,94) ФОТ (от 515,92) (Поз. 46-49) | [8 empty] | 392.83
95%*(0,9*0,94) ФОТ (от 136,22) (Поз. 4, 41) | [8 empty] | 109.48
105%*(0,9*0,94) ФОТ (от 23324,28) (Поз. 6-7, 43-45, 15-18, 22-23, 31) | [8 empty] | 20718.96
118%*(0,9*0,94) ФОТ (от 2583,85) (Поз. 29-30, 33-35) | [8 empty] | 2579.46
120% ФОТ (от 663,68) (Поз. 50, 53-54, 60-61) | [8 empty] | 796.42
120%*(0,9*0,94) ФОТ (от 6880,49) (Поз. 32, 51-52, 55-59, 62) | [8 empty] | 6985.07
122%*(0,9*0,94) ФОТ (от 16594,38) (Поз. 5, 8-10, 42) | [8 empty] | 17127.06
123%*(0,9*0,94) ФОТ (от 7191,86) (Поз. 24-28) | [8 empty] | 7483.85
130%*(0,9*0,94) ФОТ (от 1393,05) (Поз. 1, 11-14) | [8 empty] | 1532.08
155%*(0,9*0,94) ФОТ (от 2005,77) (Поз. 19-21) | [8 empty] | 2630.17
Сметная прибыль | [8 empty] | 37507.63
В том числе, справочно:
45%*0,85 ФОТ (от 782,84) (Поз. 3) | [8 empty] | 299.44
50%*0,85 ФОТ (от 136,22) (Поз. 4, 41) | [8 empty] | 57.89
55%*0,85 ФОТ (от 20059,34) (Поз. 15-18, 22-23, 31) | [8 empty] | 9377.74
62% ФОТ (от 246,17) (Поз. 36) | [8 empty] | 152.63
63%*0,85 ФОТ (от 2583,85) (Поз. 29-30, 33-35) | [8 empty] | 1383.65
65% ФОТ (от 663,68) (Поз. 50, 53-54, 60-61) | [8 empty] | 431.39
65%*0,85 ФОТ (от 10145,43) (Поз. 6-7, 43-45, 32, 51-52, 55-59, 62) | [8 empty] | 5605.35
70% ФОТ (от 1833,16) (Поз. 38.1) | [8 empty] | 1283.21
70%*0,85 ФОТ (от 32,92) (Поз. 48-49) | [8 empty] | 19.59
75%*0,85 ФОТ (от 7191,86) (Поз. 24-28) | [8 empty] | 4584.81
80%*0,85 ФОТ (от 17361,21) (Поз. 1, 5, 8-10, 42) | [8 empty] | 11805.62
85%*0,85 ФОТ (от 1109,22) (Поз. 11-14, 46-47) | [8 empty] | 801.41
100%*0,85 ФОТ (от 2005,77) (Поз. 19-21) | [8 empty] | 1704.9
Итоги по смете:
Свайные работы | [8 empty] | 8440.22 |  |  |  |  | 6.01 |  | 2.23
Материалы - металлоконструкции | [8 empty] | 3529.53
Земляные работы, выполняемые ручным способом | [8 empty] | 1612.11 |  |  |  |  | 9.98
Земляные работы, выполняемые механизированным способом | [8 empty] | 416.67 |  |  |  |  | 1.24 |  | 0.3
Конструкции из кирпича и блоков | [8 empty] | 143307.69 |  |  |  |  | 167.13 |  | 20.01
Бетонные и железобетонные монолитные конструкции в промышленном строительстве | [8 empty] | 31603.54 |  |  |  |  | 34.23 |  | 2.52
Бетонные и железобетонные сборные конструкции в промышленном строительстве | [8 empty] | 8681 |  |  |  |  | 4.84 |  | 1.79
Отделочные работы | [8 empty] | 85833.19 |  |  |  |  | 208.62 |  | 5.48
Бетонные и железобетонные сборные конструкции в жилищно-гражданском строительстве | [8 empty] | 55641.68 |  |  |  |  | 18.64 |  | 2.42
Полы | [8 empty] | 46361.77 |  |  |  |  | 77.71 |  | 6.01
Деревянные конструкции | [8 empty] | 110073.1 |  |  |  |  | 28.84 |  | 0.68
Кровли | [8 empty] | 64898.22 |  |  |  |  | 80.77 |  | 2.1
Проемы (ремонтно-строительные) | [8 empty] | 8274.07 |  |  |  |  | 2.86
Стены (ремонтно-строительные) | [8 empty] | 5267.73 |  |  |  |  | 21.75 |  | 1.57
Строительные металлические конструкции | [8 empty] | 5726.09 |  |  |  |  | 4.33 |  | 0.78
Защита строительных конструкций и оборудования от коррозии | [8 empty] | 203.2 |  |  |  |  | 0.34
Итого | [8 empty] | 579869.81 |  |  |  |  | 667.29 |  | 45.89
В том числе:
Материалы | [8 empty] | 402224
Машины и механизмы | [8 empty] | 18068.5
ФОТ | [8 empty] | 64151.67
Накладные расходы | [8 empty] | 62556.89
Сметная прибыль | [8 empty] | 37507.63
НДС 18% | [8 empty] | 104376.57
ВСЕГО по смете | [8 empty] | 684246.38 |  |  |  |  | 667.29 |  | 45.89
Составил
Проверил Ф.Н.Зиннатова