## Локальная смета
| СОГЛАСОВАНО: | [11 empty] | УТВЕРЖДАЮ:
| _____________________________ | [11 empty] | __________________________
| " _____ " ________________ 200_ г. | [11 empty] | "____" ______________200_ г.
МОУ СОШ №38 по ул.Г.Хасана,117
(наименование стройки)
ЛОКАЛЬНЫЙ СМЕТНЫЙ РАСЧЕТ №
(локальная смета)
|  | на | капитальный ремонт по устройству дошкольных групп в здании школы.Общестроительные работы
(наименование работ и затрат, наименование объекта)
Основание: Проект 011-07/2009-АС
|  |  | Сметная стоимость строительных работ ___________________________________________________________ | [5 empty] | ___________________________2332893,29 |  | руб.
|  |  | Средства на оплату труда ___________________________________________________________ | [5 empty] | ___________________________326211,63 |  | руб.
|  |  | Сметная трудоемкость ___________________________________________________________ | [5 empty] | ___________________________________________________________3530,8 |  | чел.час
Составлен(а) в текущих (прогнозных) ценах по состоянию на 3 квартал 2009 г.
№ пп | Обоснование | Наименование | Ед. изм. | Кол. | Стоимость единицы, руб. |  |  |  | Общая стоимость, руб. |  |  |  | Т/з осн. раб.на ед. | Т/з осн. раб. Всего | Т/з мех. на ед. | Т/з мех. Всего
[5 empty] | Всего | В том числе |  |  | Всего | В том числе
[6 empty] | Осн.З/п | Эк.Маш | З/пМех |  | Осн.З/п | Эк.Маш | З/пМех
1 | 2 | 3 | 4 | 5 | 6 | 7 | 8 | 9 | 10 | 11 | 12 | 13 | 14 | 15 | 16 | 17
Раздел 1. Демонтажные равботы
Дверные проемы
1 | ТЕР46-04-012-03 | Разборка деревянных заполнений проемов дверных и воротных | 100 м2 | 0.3843 | 1510.47 | 1196 | 314.47 | 105.88 | 580.47 | 459.62 | 120.85 | 40.69 | 103.91 | 39.93 | 7.74 | 2.97
2 | ТЕР09-04-014-01 | Демонтаж металлических дверей с площадью дверного проема: до 2,5 м2 КОЭФ. К ПОЗИЦИИ: Новый коэффициент ПЗ=0,7; ОЗП=0,7; ЭМ=0,7; ЗПМ=0,7; МАТ=0; ТЗ=0,7; ТЗМ=0,7 | 1 м2 проема | 4.2 | 30.31 | 19.89 | 10.42 |  | 127.3 | 83.53 | 43.77 |  | 1.47 | 6.17
Оконные проемы
3 | ТЕР46-04-012-01 | Разборка деревянных заполнений проемов оконных с подоконными досками | 100 м2 | 0.9985 | 2484.57 | 2170.1 | 314.47 | 105.88 | 2480.84 | 2166.84 | 314 | 105.72 | 188.54 | 188.26 | 7.74 | 7.73
Стены и перегородки
4 | ТЕРр55-05-01 | Разборка кирпичных перегородок на отдельные кирпичи | 100 м2 перегородок | 1.8144 | 2593.89 | 1715.58 | 878.31 | 91.93 | 4706.35 | 3112.75 | 1593.6 | 166.8 | 141.2 | 256.19 | 6.72 | 12.19
6 | ТЕР09-04-001-02 | Демонтаж металлических перегородок КОЭФ. К ПОЗИЦИИ: Новый коэффициент ПЗ=0,7; ОЗП=0,7; ЭМ=0,7; ЗПМ=0,7; МАТ=0; ТЗ=0,7; ТЗМ=0,7 | 1 т конструкций | 0.22 | 277.84 | 93.56 | 184.28 | 15.54 | 61.12 | 20.58 | 40.54 | 3.42 | 6.839 | 1.5 | 1.071 | 0.24
7 | ТЕР09-03-046-01 | Демонтаж перегородок из ПВХ КОЭФ. К ПОЗИЦИИ: Новый коэффициент ПЗ=0,7; ОЗП=0,7; ЭМ=0,7; ЗПМ=0,7; МАТ=0; ТЗ=0,7; ТЗМ=0,7 | 100 м2 | 0.1953 | 3750.06 | 3249.18 | 500.88 | 24.21 | 732.39 | 634.57 | 97.82 | 4.73 | 227.374 | 44.41 | 1.736 | 0.34
8 | ТЕРр63-05-01 | Снятие обоев: простых и улучшенных | 100 м2 очищаемой поверхности | 3.7755 | 115.23 | 115.23 |  |  | 435.05 | 435.05 |  |  | 10.4 | 39.27
Полы
9 | ТЕРр57-03-01 | Разборка плинтус : деревянных и из пластмассовых материалов | 100 м плинтусов | 3.4 | 41.77 | 41.77 |  |  | 142.02 | 142.02 |  |  | 3.77 | 12.82
10 | ТЕРр57-02-01 | Разборка покрытий полов: из линолеума и релина | 100 м2 покрытий | 3.6586 | 131.48 | 126.2 | 5.28 | 1.78 | 481.03 | 461.72 | 19.31 | 6.51 | 11.39 | 41.67 | 0.13 | 0.48
11 | ТЕРр57-02-03 | Разборка покрытий полов: из керамических плиток | 100 м2 покрытий | 0.1566 | 907.43 | 848.92 | 58.51 | 19.7 | 142.1 | 132.94 | 9.16 | 3.09 | 69.87 | 10.94 | 1.44 | 0.23
12 | ТЕРр57-02-04 | Разборка покрытий полов: цементных | 100 м2 покрытий | 0.1566 | 3933.66 | 1351.08 | 2582.58 | 287.28 | 616.01 | 211.58 | 404.43 | 44.99 | 111.2 | 17.41 | 21 | 3.29
Раздел 2. Монтажные работы
13 | ТЕР10-01-047-01 | Установка блоков из ПХВ в наружных и внутренних дверных проемах в каменных стенах площадью проема до 3 м2 | 100 м2 проемов | 0.4977 | 24854.18 | 2534.61 | 474.09 | 14.36 | 12369.93 | 1261.48 | 235.95 | 7.15 | 201 | 100.04 | 4.62 | 2.3
14 |  |  |  | 49.77
15 | СЦМ-203-9057-101 | Блоки дверные входные пластиковые однопольные | м2 | 44.31 | 1640.36 |  |  |  | 72684.35
16 | СЦМ-203-9057-201 | Блоки дверные входные пластиковые двупольные | м2 | 5.46 | 1852.31 |  |  |  | 10113.61
17 | ТЕР09-04-014-01 | Установка металлических дверей с площадью дверного проема: до 2,5 м2 | 1 м2 проема | 1.68 | 88.24 | 28.41 | 14.89 |  | 148.24 | 47.73 | 25.02 |  | 2.1 | 3.53
18 | Текущие цены | Блоки дверные металлические противопожарные с пределом огнестойкости Е1-60 | м2 | 1.68
окна
19 | ТЕР10-01-034-01 | Установка в жилых и общественных зданиях оконных блоков из ПВХ профилей: глухих с площадью проема до 2 м2 (ОК1; ОК2; ОК3; ОК4;) | 100 м2 проемов | 0.006 | 18405.26 | 2127.55 | 420.66 | 24.08 | 110.43 | 12.77 | 2.52 | 0.14 | 170.75 | 1.02 | 5.33 | 0.03
20 | СЦМ-203-9095-101 | Блоки оконные пластиковые одностворные глухие площадью до 2 м2 | м2 | 0.6 | 674.81 |  |  |  | 404.89
21 | ТЕР10-01-034-08 | Установка в жилых и общественных зданиях оконных блоков из ПВХ профилей: поворотных (откидных, поворотно-откидных) с площадью проема более 2 м2 трехстворчатых в том числе при | 100 м2 проемов | 0.8106 | 15494.66 | 1858.53 | 401.15 | 9.03 | 12559.97 | 1506.52 | 325.17 | 7.32 | 149.16 | 120.91 | 4.23 | 3.43
22 | СЦМ-203-9095-302 | Блоки оконные пластиковые трехстворные с открывающимися створками площадью более 2 м2 | м2 | 81.02 | 827 |  |  |  | 67003.54
23 | ТЕР10-01-034-06 | Установка в жилых и общественных зданиях оконных блоков из ПВХ профилей: поворотных (откидных, поворотно-откидных) с площадью проема более (двухстворчатых) | 100 м2 проемов | 0.103 | 15002.05 | 1815.67 | 395.7 | 9.03 | 1545.21 | 187.01 | 40.76 | 0.93 | 145.72 | 15.01 | 4.23 | 0.44
24 | СЦМ-203-9095-202 | Блоки оконные пластиковые двухстворные с открывающимися створками площадью более 2 м2 | м2 | 10.3 | 802.92 |  |  |  | 8270.08
25 | ТЕР10-01-035-01 | Установка подоконных досок из ПВХ: в каменных стенах толщиной до 0,51 м | 100 п.м. | 0.5 | 4954.03 | 257.46 | 13.24 | 0.55 | 2477.02 | 128.73 | 6.62 | 0.28 | 21.19 | 10.6 | 0.19 | 0.1
26 | СЦМ-101-1497-210 | Плиты подоконные пластиковые, Альта-профиль длина 6 метров, ширина 600 мм (Россия) | п.м. | 50 | 104.37 |  |  |  | 5218.5
27 | ТЕР15-01-050-04 | Облицовка оконных и дверных откосов декоративным бумажно-слоистым пластиком или листами из синтетических материалов на клее | 100 м2 облицовки | 0.89 | 7412.49 | 2175.76 | 42.22 | 1.09 | 6597.12 | 1936.43 | 37.58 | 0.97 | 166.47 | 148.16 | 0.58 | 0.52
28 | ТЕРр58-20-01 | Смена обделок из листовой стали, поясков, сандриков, отливов, карнизов, шириной до: 0,4 м | 100 м | 0.5 | 3238.7 | 503.13 | 6.35 | 1.09 | 1619.35 | 251.57 | 3.18 | 0.55 | 41.41 | 20.71 | 0.12 | 0.06
Усиление дверных проемов и установка перемычек ж/б
29 | ТЕРр53-25-01 | Устройство металлических перемычек в стенах существующих зданий | 1 т металлоконструкций перемычек | 0.505 | 11178.09 | 2040.32 | 84.26 | 6.43 | 5644.94 | 1030.36 | 42.55 | 3.25 | 165.88 | 83.77 | 0.67 | 0.34
30 | ТЕР13-03-002-04 | Огрунтовка металлических поверхностей за один раз: грунтовкой ГФ-021 | 100 м2 окрашиваемой поверхности | 0.2719 | 304.42 | 80.23 | 9.86 | 0.14 | 82.77 | 21.81 | 2.68 | 0.04 | 5.31 | 1.44 | 0.02 | 0.01
31 | ТЕР13-03-004-26 | Окраска металлических огрунтованных поверхностей: эмалью ПФ-115 | 100 м2 окрашиваемой поверхности | 0.5438 | 549.22 | 49.48 | 6.47 | 0.14 | 298.67 | 26.91 | 3.52 | 0.08 | 3.83 | 2.08 | 0.02 | 0.01
Потолок
33 | ТЕРр61-04-01 | Ремонт штукатурки потолков по камню известковым раствором площадью отдельных мест: до 1 м2 толщиной слоя до 20 мм | 100 м2 отремонтированной поверхности | 1.176 | 3882.03 | 2931.61 | 29.25 | 9.85 | 4565.27 | 3447.57 | 34.4 | 11.58 | 229.75 | 270.19 | 0.72 | 0.85
34 | ТЕР15-04-005-04 | Окраска поливинилацетатными водоэмульсионными составами улучшенная: по штукатурке потолков | 100 м2 окрашиваемой поверхности | 3.3592 | 1953.32 | 687.76 | 13.2 | 0.27 | 6561.59 | 2310.32 | 44.34 | 0.91 | 53.9 | 181.06 | 0.18 | 0.6
36 | ТЕР15-01-047-15 | Устройство подвесных потолков типа Армстронг ("Байкал", "Волга", Taurus и др.) по каркасу из оцинкованного профиля | 100 м2 поверхности облицовки | 1.1959 | 1765.36 | 1370.91 | 394.45 | 10.4 | 2111.19 | 1639.47 | 471.72 | 12.44 | 102.46 | 122.53 | 5.34 | 6.39
37 | СЦМ-101-2414-101 | Панели потолочные типа Армстронг ("Байкал") с комплектующими | м2 | 119.59 | 48.94 |  |  |  | 5852.73
Стены
38 | ТЕР46-02-007-01 | Кладка отдельных участков кирпичных стен и заделка проемов в кирпичных стенах при объеме кладки в одном месте до 5 м3 | 1 м3 | 4.8 | 699.62 | 169.85 | 3.39 |  | 3358.18 | 815.28 | 16.27 |  | 14.63 | 70.22
39 | ТЕР46-03-007-03 | Пробивка проемов в конструкциях из кирпича | 1 м3 | 3.4 | 557.79 | 156.95 | 400.84 | 34.75 | 1896.49 | 533.63 | 1362.86 | 118.15 | 12.3 | 41.82 | 2.54 | 8.64
40 | ТЕР15-02-016-03 | Оштукатуривание поверхностей цементно-известковым или цементным раствором по камню и бетону: улучшенное стен | 100 м2 оштукатуриваемой поверхности | 0.36 | 2352.41 | 1148.54 | 198.26 | 97.17 | 846.87 | 413.47 | 71.37 | 34.98 | 85.84 | 30.9 | 6.29 | 2.26
41 | ТЕРр55-04-01 | Установка перегородок из гипсовых пазогребневых плит: в 1 слой при высоте этажа до 4 м | 100 м2 перегородок (за вычетом проемов) | 2.625 | 11324.83 | 1851.26 | 125.22 | 39.1 | 29727.68 | 4859.56 | 328.7 | 102.64 | 138.36 | 363.2 | 2.66 | 6.98
43 | ТЕРр61-02-09 | Ремонт штукатурки внутренних стен по камню и бетону цементно-известковым раствором, площадью отдельных мест: до 10 м2 толщиной слоя до 20 мм | 100 м2 | 1.5564 | 2999.89 | 1981.03 | 27.22 | 9.17 | 4668.91 | 3083.2 | 42.36 | 14.27 | 157.1 | 244.5 | 0.67 | 1.04
46 | ТЕР15-01-019-05 | Гладкая облицовка стен, столбов, пилястр и откосов (без карнизных, плинтусных и угловых плиток) без установки плиток туалетного гарнитура на клее из сухих смесей: по кирпичу и бетону | 100 м2 поверхности облицовки | 1.9498 | 11807.8 | 2086.89 | 45.24 | 25.22 | 23022.85 | 4069.02 | 88.21 | 49.17 | 159.67 | 311.32 | 1.65 | 3.22
47 | ТЕР15-06-001-01 | Оклейка обоями стен по монолитной штукатурке и бетону: простыми и средней плотности | 100 м2 | 0.4381 | 895.84 | 424.07 | 1.18 | 0.14 | 392.47 | 185.79 | 0.52 | 0.06 | 33.63 | 14.73 | 0.02 | 0.01
48 | ТЕР15-02-015-05 | Штукатурка поверхностей известковым раствором улучшенная: по камню и бетону стен | 100 м2 | 5.6294 | 2003.87 | 993.33 | 153.91 | 78.38 | 11280.59 | 5591.85 | 866.42 | 441.23 | 74.24 | 417.93 | 5.02 | 28.26
52 | ТЕР10-04-011-01 | Устройство перегородок высотой до 3 м в общественных зданиях с двухсторонней обшивкой гипсокартонными листами или гипсоволокнистыми плитами в один слой без изоляции | 100 м2 перегородок за вычетом проемов | 0.06 | 10669.96 | 2408.16 | 125.86 | 8.17 | 640.2 | 144.49 | 7.55 | 0.49 | 186.39 | 11.18 | 1.3 | 0.08
53 | СЦМ-101-0741 | Листы гипсокартонные для перегородок толщиной 12мм | м2 | -12.6 | 24.67 |  |  |  | -310.84
54 | СЦМ-101-1862 | Пластик бумажно-слоистый с одной декоративной стороной толщиной 2 мм | 1000 м2 | 0.0126 | 44000 |  |  |  | 554.4
Полы
55 | ТЕР11-01-011-01 | Устройство стяжек цементных толщиной 20 мм | 100 м2 стяжки | 0.5377 | 1364.22 | 446.07 | 56.56 | 17.37 | 733.54 | 239.85 | 30.41 | 9.34 | 39.51 | 21.24 | 1.27 | 0.68
56 | ТЕР11-01-011-03 | Устройство стяжек бетонных толщиной 20 мм | 100 м2 стяжки | 0.0748 | 1459.26 | 450.4 | 54.17 | 17.37 | 109.15 | 33.69 | 4.05 | 1.3 | 40.65 | 3.04 | 1.27 | 0.1
57 | ТЕР11-01-011-04 | Устройство стяжек бетонных на каждые 5 мм изменения толщины стяжки добавлять или исключать к норме 11-01-011-03 | 100 м2 стяжки | 0.0748 | 249.2 | 5.54 | 9.8 | 2.87 | 18.64 | 0.41 | 0.73 | 0.21 | 0.5 | 0.04 | 0.21 | 0.02
58 | ТЕР06-01-001-01 | Устройство бетонной подготовки | 100 м3 | 0.002 | 42570.18 | 1994.4 | 1652.8 | 282.96 | 85.14 | 3.99 | 3.31 | 0.57 | 180 | 0.36 | 18 | 0.04
59 | ТЕР11-01-036-02 | Устройство покрытий из линолеума на клее КН-2 | 100 м2 покрытия | 3.7334 | 4296.6 | 501.59 | 52.93 | 4.79 | 16040.93 | 1872.64 | 197.61 | 17.88 | 42.4 | 158.3 | 0.85 | 3.17
60 | ТЕР11-01-027-03 | Устройство покрытий на цементном растворе из плиток керамических для полов одноцветных с красителем | 100 м2 покрытия | 0.5377 | 10481.54 | 1492.46 | 150.07 | 36.39 | 5635.92 | 802.5 | 80.69 | 19.57 | 119.78 | 64.41 | 2.94 | 1.58
61 | ТЕР11-01-040-01 | Устройство плинтусов поливинилхлоридных на клее КН-2 | 100 м плинтусов | 3.215 | 686.99 | 124.87 | 2.32 |  | 2208.67 | 401.46 | 7.46 |  | 8.99 | 28.9 | 0.03 | 0.1
62 | ТЕР11-01-039-04 | Устройство плинтусов из плиток керамических | 100 м плинтусов | 0.385 | 2466.58 | 319.31 | 4.64 |  | 949.63 | 122.93 | 1.79 |  | 23.6 | 9.09 | 0.06 | 0.02
Раздел 3.
63 | СЦП1-4-26 | Разгрузочные работы при автомобильных перевозках Мусор строительный | за т груза | 47.87 | 2.52 |  |  |  | 120.63
64 | СЦП3-3-25-1 | Перевозка навалочных грузов автомобилями-самосвалами (работающими вне карьеров), расстояние перевозки 25 км класс груза 1 | 1 т | 47.87 | 22.04 |  | 22.04 |  | 1055.05 |  | 1055.05
65 | СЦП1-3-26 | Погрузочные работы при автомобильных перевозках Мусор строительный | за т груза | 47.82 | 1.78 |  |  |  | 85.12
Итого прямые затраты по смете в ценах 2001г. | [8 empty] | 339864.3 | 44843.64 | 8084.85 | 1231.45 |  | 3530.8 |  | 98.75
Итого прямые затраты по смете с учетом коэффициентов к итогам | [8 empty] | 1513340.11 | 317492.97 | 34144.78 | 8718.66 |  | 3530.8 |  | 98.75
В том числе, справочно:
Индекс 3 квартала 2009г ОЗП=7,08; ЭМ-ЗПМ=3,71; ЗПМ=7,08; МАТ=3,97 (Поз. 1, 3, 5, 38-39, 2, 6-7, 17-18, 4, 41, 8-16, 19-26, 52-54, 27, 34-37, 40, 45-51, 28-33, 42-43, 55-57, 59-62, 58, 63, 65, 64) | [8 empty] | 1150908.61 | 272649.33 | 26059.93 | 7487.22
на перевозку ПЗ=5,77 (Поз. 63, 65, 64) | [8 empty] | 22567.2
Накладные расходы | [8 empty] | 284448.46
В том числе, справочно:
77%*0,94 ФОТ (от 3080,15) (Поз. 8) | [8 empty] | 2229.41
79%*0,94 ФОТ (от 46420,87) (Поз. 32-33, 42-43) | [8 empty] | 34472.14
80%*0,94 ФОТ (от 7100,18) (Поз. 9-12) | [8 empty] | 5339.34
83%*(0,9*0,94) ФОТ (от 1785,01) (Поз. 28) | [8 empty] | 1253.43
86%*0,94 ФОТ (от 7317,96) (Поз. 29) | [8 empty] | 5915.84
89%*0,94 ФОТ (от 58351,59) (Поз. 4, 41) | [8 empty] | 48816.94
90%*(0,9*0,94) ФОТ (от 5971,27) (Поз. 2, 6-7, 17-18, 30-31) | [8 empty] | 4546.52
105%*(0,9*0,94) ФОТ (от 118169,95) (Поз. 27, 34-37, 40, 45-51, 58) | [8 empty] | 104970.36
110%*(0,9*0,94) ФОТ (от 30018,7) (Поз. 1, 3, 5, 38-39) | [8 empty] | 27935.4
118%*(0,9*0,94) ФОТ (от 23061,75) (Поз. 13-16, 19-26, 52-54) | [8 empty] | 23022.55
123%*(0,9*0,94) ФОТ (от 24934,2) (Поз. 55-57, 59-62) | [8 empty] | 25946.53
Сметная прибыль | [8 empty] | 179239.57
В том числе, справочно:
50% ФОТ (от 49501,02) (Поз. 8, 32-33, 42-43) | [8 empty] | 24750.52
55%*0,85 ФОТ (от 118137,66) (Поз. 27, 34-37, 40, 45-51) | [8 empty] | 55229.36
63%*0,85 ФОТ (от 23061,75) (Поз. 13-16, 19-26, 52-54) | [8 empty] | 12349.57
65% ФОТ (от 58351,59) (Поз. 4, 41) | [8 empty] | 37928.53
65%*0,85 ФОТ (от 1817,3) (Поз. 28, 58) | [8 empty] | 1004.06
68% ФОТ (от 7100,18) (Поз. 9-12) | [8 empty] | 4828.12
70% ФОТ (от 7317,96) (Поз. 29) | [8 empty] | 5122.57
70%*0,85 ФОТ (от 30364,49) (Поз. 1, 3, 5, 38-39, 30-31) | [8 empty] | 18066.88
75%*0,85 ФОТ (от 24934,2) (Поз. 55-57, 59-62) | [8 empty] | 15895.55
85%*0,85 ФОТ (от 5625,48) (Поз. 2, 6-7, 17-18) | [8 empty] | 4064.41
Итоги по смете:
Итого | [8 empty] | 1977028.21 |  |  |  |  | 3530.8 |  | 98.75
НДС 18% | [8 empty] | 355865.0778
ВСЕГО по смете | [8 empty] | 2332893.29 |  |  |  |  | 3530.8 |  | 98.75
Составил
Проверил Ф.Н.Зиннатова