## Локальная смета
| СОГЛАСОВАНО: | [11 empty] | УТВЕРЖДАЮ:
| _____________________________ | [11 empty] | __________________________
| " _____ " ________________ 200_ г. | [11 empty] | "____" ______________200_ г.
МОУ "СОШ №38" по адресу: ул. Героев Хасана, 117
(наименование стройки)
ЛОКАЛЬНЫЙ СМЕТНЫЙ РАСЧЕТ №
(локальная смета)
|  | на | устройство дошкольных групп на первом этаже здания МОУ "СОШ №38", капитальный ремонт системы отопления
(наименование работ и затрат, наименование объекта)
Основание: проект 011-07/2009-ОВ
|  |  | Сметная стоимость строительных работ ___________________________________________________________ | [5 empty] | ___________________________1213277 |  | руб.
|  |  | Средства на оплату труда ___________________________________________________________ | [5 empty] | ___________________________220807,21 |  | руб.
|  |  | Сметная трудоемкость ___________________________________________________________ | [5 empty] | ___________________________________________________________2317,67 |  | чел.час
Составлен(а) в текущих (прогнозных) ценах по состоянию на 3 квартал 2009 г.
№ пп | Обоснование | Наименование | Ед. изм. | Кол. | Стоимость единицы, руб. |  |  |  | Общая стоимость, руб. |  |  |  | Т/з осн. раб.на ед. | Т/з осн. раб. Всего | Т/з мех. на ед. | Т/з мех. Всего
[5 empty] | Всего | В том числе |  |  | Всего | В том числе
[6 empty] | Осн.З/п | Эк.Маш | З/пМех |  | Осн.З/п | Эк.Маш | З/пМех
1 | 2 | 3 | 4 | 5 | 6 | 7 | 8 | 9 | 10 | 11 | 12 | 13 | 14 | 15 | 16 | 17
Раздел 1. Система отопления (стояки и радиаторы).
1 | ТЕРр65-14-01 | Разборка трубопроводов из водогазопроводных труб в зданиях и сооружениях на резьбе диаметром до: 32 мм | 100 м трубопроводов | 2.73 | 459.27 | 459.27 |  |  | 1253.81 | 1253.81 |  |  | 37.8 | 103.19
2 | ТЕРр65-14-02 | Разборка трубопроводов из водогазопроводных труб в зданиях и сооружениях на резьбе диаметром до: 50 мм | 100 м трубопроводов | 1.3 | 664.61 | 664.61 |  |  | 863.99 | 863.99 |  |  | 54.7 | 71.11
3 | ТЕРр65-19-01 | Демонтаж радиаторов весом до: 80 кг | 100 шт. | 0.4 | 1321.91 | 1230.9 | 91.01 | 30.64 | 528.76 | 492.36 | 36.4 | 12.26 | 110 | 44 | 2.24 | 0.9
4 | ТЕР16-02-001-01 | Прокладка трубопроводов отопления из стальных водогазопроводных неоцинкованных труб диаметром 15 мм | 100 м трубопровода | 1.8 | 2072.6 | 451.03 | 44.77 | 2.36 | 3730.68 | 811.85 | 80.59 | 4.25 | 32.97 | 59.35 | 0.5 | 0.9
5 | СЦМ-300-9232-201 | Краны стальные шаровые проходные на воду и пар (Т-150 град.С), марка 11б27п1, диаметр 15 мм | шт. | 48 | 18.56 |  |  |  | 890.88
6 | ТЕР16-02-001-02 | Прокладка трубопроводов отопления из стальных водогазопроводных неоцинкованных труб диаметром 20 мм | 100 м трубопровода | 0.7 | 2567.65 | 451.03 | 44.77 | 2.36 | 1797.36 | 315.72 | 31.34 | 1.65 | 32.97 | 23.08 | 0.5 | 0.35
7 | ТЕР16-03-001-05 | Прокладка трубопроводов отопления при коллекторной системе из многослойных металл- полимерных труб диаметром 20 мм | 100 м трубопровода | 0.4 | 7292.01 | 1291.77 | 43.24 | 1.1 | 2916.8 | 516.71 | 17.3 | 0.44 | 93 | 37.2 | 0.44 | 0.18
8 | СЦМ-300-1459 | Трубы металл-полимерные многослойные для горячего водоснабжения диаметром 20мм | м | -38.84 | 58.44 |  |  |  | -2269.81
9 | СЦМ-103-9001-501 | Трубы металлопластиковые, диам.20 мм | 10 м | 3.884 | 209.03 |  |  |  | 811.87
10 | СЦМ-103-9001-509 | Муфты (внутренняя резьба), NМТ 16 мм х 3/4" | шт | 20 | 28.49 |  |  |  | 569.8
11 | СЦМ-103-9001-521 | Тройники NМT 16 х 16 мм | шт | 2 | 51.96 |  |  |  | 103.92
12 | ТЕР17-01-002-01 | Установка полотенцесушителей: из водогазопроводных труб | 10 шт | 0.4 | 969.71 | 83.45 | 8.08 |  | 387.88 | 33.38 | 3.23 |  | 6.1 | 2.44 | 0.1 | 0.04
13 | ТЕР16-02-001-03 | Прокладка трубопроводов отопления из стальных водогазопроводных неоцинкованных труб диаметром 25 мм | 100 м трубопровода | 0.25 | 3575.03 | 451.03 | 44.77 | 2.36 | 893.76 | 112.76 | 11.19 | 0.59 | 32.97 | 8.24 | 0.5 | 0.13
14 | ТЕР16-02-001-04 | Прокладка трубопроводов отопления из стальных водогазопроводных неоцинкованных труб диаметром 32 мм | 100 м трубопровода | 0.4 | 4699.46 | 451.03 | 44.77 | 2.36 | 1879.78 | 180.41 | 17.91 | 0.94 | 32.97 | 13.19 | 0.5 | 0.2
15 | ТЕР16-02-001-05 | Прокладка трубопроводов отопления из стальных водогазопроводных неоцинкованных труб диаметром 40 мм | 100 м трубопровода | 0.5 | 5691.93 | 451.03 | 44.77 | 2.36 | 2845.97 | 225.52 | 22.39 | 1.18 | 32.97 | 16.49 | 0.5 | 0.25
16 | ТЕР16-02-001-06 | Прокладка трубопроводов отопления из стальных водогазопроводных неоцинкованных труб диаметром 50 мм | 100 м трубопровода | 0.4 | 7024.23 | 559.79 | 85.19 | 2.99 | 2809.69 | 223.92 | 34.08 | 1.2 | 40.92 | 16.37 | 1 | 0.4
17 | ТЕР16-05-001-11 | Установка задвижек фланцевых на трубопроводах из стальных труб диаметром до 50 мм | 1 шт | 2 | 349.55 | 18.99 | 5.09 |  | 699.1 | 37.98 | 10.18 |  | 1.47 | 2.94 | 0.01 | 0.02
18 | ТЕР16-07-003-02 | Врезки в действующие внутренние сети трубопроводов отопления и водоснабжения диаметром 20 мм | 1 врезка | 26 | 109.48 | 62.84 | 6.27 |  | 2846.48 | 1633.84 | 163.02 |  | 4.46 | 115.96 | 0.01 | 0.26
19 | СЦМ-300-1135 | Вентили проходные муфтовые для воды, давлением 1,6 МПа (16 кгс/см2), диаметром 20 мм 15КЧ18Р | шт | -26 | 28.02 |  |  |  | -728.52
20 | СЦМ-300-9232-202 | Краны стальные шаровые проходные на воду и пар (Т-150 град.С), марка 11б27п1, диаметр 20 мм | шт. | 26 | 26.39 |  |  |  | 686.14
21 | СЦМ-300-9232-201 | Краны стальные шаровые проходные на воду и пар (Т-150 град.С), марка 11б27п1, диаметр 15 мм | шт. | 26 | 18.56 |  |  |  | 482.56
22 | ТЕР16-07-003-01 | Врезки в действующие внутренние сети трубопроводов отопления и водоснабжения диаметром 15 мм | 1 врезка | 6 | 97.84 | 62.84 | 6.27 |  | 587.04 | 377.04 | 37.62 |  | 4.46 | 26.76 | 0.01 | 0.06
23 | СЦМ-300-1134 | Вентили проходные муфтовые для воды, давлением 1,6 МПа (16 кгс/см2), диаметром 15 мм 15КЧ18Р | шт | -6 | 18.55 |  |  |  | -111.3
24 | СЦМ-300-9232-201 | Краны стальные шаровые проходные на воду и пар (Т-150 град.С), марка 11б27п1, диаметр 15 мм | шт. | 8 | 18.56 |  |  |  | 148.48
25 | ТЕР16-07-005-01 | Гидравлическое испытание трубопроводов систем отопления, водопровода и горячего водоснабжения диаметром до 50 мм | 100 м трубопровода | 4.45 | 134.78 | 82.77 | 45.05 |  | 599.77 | 368.33 | 200.47 |  | 5.01 | 22.29
26 | ТЕР18-03-001-01 | Установка радиаторов: чугунных | 100 квт радиаторов и конвекторов | 0.294 | 35974.89 | 965.93 | 379.34 | 37.5 | 10576.62 | 283.98 | 111.53 | 11.03 | 75.7 | 22.26 | 6.06 | 1.78
27 | СЦМ-300-0555 | Радиаторы чугунные МС-140 | квт | -29.4 | 334.95 |  |  |  | -9847.53
28 | ТЕРр65-22-01 | Прочистка и промывка отопительных приборов радиаторов весом до: 80 кг внутри здания | 100 приборов | 0.4 | 3966.16 | 3586.68 |  |  | 1586.46 | 1434.67 |  |  | 291.6 | 116.64
29 | ТЕР18-03-001-01 | Установка радиаторов: чугунных | 100 квт радиаторов и конвекторов | 0.2842 | 35974.89 | 965.93 | 379.34 | 37.5 | 10224.06 | 274.52 | 107.81 | 10.66 | 75.7 | 21.51 | 6.06 | 1.72
30 | ТЕР18-03-001-01 (п.1.9) | Перегруппировка радиаторов. | квт радиаторов и конвекторов | 0.2842 | 11.85 | 6.05 |  |  | 3.37 | 1.72 |  |  | 75.7 | 21.51 | 6.06 | 1.72
31 | ТЕР18-07-001-05 | Установка кранов воздушных | 1 комплект | 25 | 12.68 | 1.74 |  |  | 317 | 43.5 |  |  | 0.12 | 3
32 | ТЕР26-01-017-01 | Изоляция трубопроводов изделиями из вспененного каучука ("Армофлекс"), вспененного полиэтилена ("Термофлекс"): трубками | 10 м трубопроводов | 20.5 | 450.98 | 49.6 | 20.2 |  | 9245.09 | 1016.8 | 414.1 |  | 3.52 | 72.16 | 0.25 | 5.13
33 | СЦМ-104-9400 | Трубки из вспененного каучука, полиэтилена | м | -225.5 | 12.38 |  |  |  | -2791.69
34 | Прайс лист | Трубки K-FLEX толщ. 25мм Двн.=15мм | м | 16.5 | 24.82 |  |  |  | 409.53
35 | Прайс лист | Трубки K-FLEX толщ. 25мм Двн.=20мм | м | 38.5 | 27.84 |  |  |  | 1071.84
36 | Прайс лист | Трубки K-FLEX толщ. 25мм Двн.=25мм | м | 27.5 | 31.94 |  |  |  | 878.35
37 | Прайс лист | Трубки K-FLEX толщ. 25мм Двн.=32мм | м | 44 | 39.05 |  |  |  | 1718.2
38 | Прайс лист | Трубки K-FLEX толщ. 25мм Двн.=40мм | м | 55 | 46.94 |  |  |  | 2581.7
39 | ТЕР13-03-002-04 | Огрунтовка металлических поверхностей за один раз: грунтовкой ГФ-021 | 100 м2 окрашиваемой поверхности | 0.25 | 304.42 | 80.23 | 9.86 | 0.14 | 76.11 | 20.06 | 2.47 | 0.04 | 5.31 | 1.33 | 0.02 | 0.01
40 | ТЕР13-03-004-23 | Окраска металлических огрунтованных поверхностей: краской БТ-177 серебристой КОЭФ. К ПОЗИЦИИ: Окраска за 2 раза ПЗ=2; ОЗП=2; ЭМ=2; ЗПМ=2; МАТ=2; ТЗ=2; ТЗМ=2 | 100 м2 окрашиваемой поверхности | 0.25 | 543.34 | 74.42 | 25.32 | 0.28 | 135.84 | 18.61 | 6.33 | 0.07 | 5.76 | 1.44 | 0.06 | 0.02
41 | Прайс лист | Экран-отражатель 3-секц. | шт | 23 | 38.42 |  |  |  | 883.66
42 | Прайс лист | Экран-отражатель 4-секц. | шт | 25 | 40.56 |  |  |  | 1014
43 | Прайс лист | Экран-отражатель 5-секц. | шт | 35 | 43.76 |  |  |  | 1531.6
Раздел 2. Система отопления -водяной теплый пол.
44 | ТЕР16-03-001-05 | Прокладка трубопроводов отопления при коллекторной системе из многослойных металл- полимерных труб диаметром 20 мм | 100 м трубопровода | 12.3 | 7292.01 | 1291.77 | 43.24 | 1.1 | 89691.72 | 15888.77 | 531.85 | 13.53 | 93 | 1143.9 | 0.44 | 5.41
45 | СЦМ-300-1459 | Трубы металл-полимерные многослойные для горячего водоснабжения диаметром 20мм | м | -1194 | 58.44 |  |  |  | -69777.36
46 | Прайс лист группы компаний "Сан-Сити" | Труба металлопластиковая 20x2,0 AL 0.3мм Valpex, Италия | м | 1194 | 9.82 |  |  |  | 11725.08
47 | ТЕР16-03-001-06 (прим) | Прокладка трубопроводов отопления при коллекторной системе из многослойных металл- полимерных труб диаметром 32 мм | 100 м трубопровода | 0.25 | 10518.7 | 1444.56 | 43.81 | 1.1 | 2629.68 | 361.14 | 10.95 | 0.28 | 104 | 26 | 0.44 | 0.11
48 | СЦМ-300-1460 | Трубы металл-полимерные многослойные для горячего водоснабжения диаметром 25мм | м | -24.6 | 88.83 |  |  |  | -2185.22
49 | Прайс лист группы компаний "Сан-Сити" | Труба металлопластиковая 32x3,0 AL 0.3мм Valpex, Италия | м | 24.6 | 24.55 |  |  |  | 603.93
50 | СЦМ-300-9232-204 | Краны стальные шаровые проходные на воду и пар (Т-150 град.С), марка 11б27п1, диаметр 32 мм | шт. | 2 | 82.33 |  |  |  | 164.66
51 | ТЕР17-01-008-01(прим.) | Установка шкафа системы водяных теплых полов в сборе с распределительным коллекторами и блоком регуляции КОЭФ. К ПОЗИЦИИ: Новый коэффициент МАТ=0 | 10 комплектов | 0.1 | 1274.9 | 1168.88 | 106.02 | 14.26 | 127.49 | 116.89 | 10.6 | 1.43 | 87.36 | 8.74 | 1.52 | 0.15
52 | Прайс лист ООО "Техмонтаж" | Смесительные узлы теплых полов в комплекте с коллекторами, насосом, защитой от перегрева код 1626 НЗ з-д изготовитель Caleffi | комплект | 1 | 14504.97 |  |  |  | 14504.97
53 | ТЕР26-01-039-01 | Изоляция покрытий и перекрытий изделиями из волокнистых и зернистых материалов насухо | 1 м3 изоляции | 5.79 | 194.26 | 139.87 | 54.39 |  | 1124.77 | 809.85 | 314.92 |  | 10.58 | 61.26 | 0.6 | 3.47
54 | Прайс лист | Пеноплэкс 35 600х1200х30 | м3 | 5.906 | 652.98 |  |  |  | 3856.5
55 | Прайс лист | Демпферная лента 8х120 | м | 125 | 5.13 |  |  |  | 641.25
56 | ТЕР26-01-055-02 | Установка пароизоляционного слоя из пленки полиэтиленовой (без стекловолокнистых материалов) | 100 м2 поверхности покрытия изоляции | 1.93 | 778.02 | 178.93 | 19.36 |  | 1501.58 | 345.33 | 37.36 |  | 14.36 | 27.71 | 0.25 | 0.48
57 | ТЕР11-01-011-01 | Устройство стяжек цементных толщиной 20 мм | 100 м2 стяжки | 1.93 | 1364.22 | 446.07 | 56.56 | 17.37 | 2632.94 | 860.92 | 109.16 | 33.52 | 39.51 | 76.25 | 1.27 | 2.45
58 | ТЕР11-01-011-02 | Устройство стяжек цементных на каждые 5 мм изменения толщины стяжки добавлять или исключать к норме 11-01-011-01 КОЭФ. К ПОЗИЦИИ: Новый коэффициент ПЗ=10; ОЗП=10; ЭМ=10; ЗПМ=10; МАТ=10; ТЗ=10; ТЗМ=10 | 100 м2 стяжки | 1.93 | 2260.3 | 56.5 | 98 | 28.7 | 4362.38 | 109.05 | 189.14 | 55.39 | 5 | 9.65 | 2.1 | 4.05
59 | ТЕР06-01-015-10 | Установка закладных деталей весом: Армирование подстилающих слоев и набетонок | 1 т | 0.27825 | 7750.53 | 159.39 | 34.85 | 2.52 | 2156.59 | 44.35 | 9.7 | 0.7 | 12.64 | 3.52 | 0.38 | 0.11
60 | ТЕР26-01-017-01 | Изоляция трубопроводов изделиями из вспененного каучука ("Армофлекс"), вспененного полиэтилена ("Термофлекс"): трубками | 10 м трубопроводов | 35.8 | 450.98 | 49.6 | 20.2 |  | 16145.08 | 1775.68 | 723.16 |  | 3.52 | 126.02 | 0.25 | 8.95
61 | СЦМ-104-9400 | Трубки из вспененного каучука, полиэтилена | м | 393.8 | 12.38 |  |  |  | 4875.24
62 | Прайс лист | Трубки K-FLEX толщ. 9мм Двн.=22мм | м | 393.8 | 4.49 |  |  |  | 1768.16
63 | ТЕР18-07-001-02 | Установка манометров: с трехходовым краном | 1 комплект | 1 | 215.4 | 3.1 |  |  | 215.4 | 3.1 |  |  | 0.22 | 0.22
64 | Прайс лист | Кран запорный для манометра Watts RM-15MZ | шт | 2 | 22.04 |  |  |  | 44.08
65 | Прайс лист | Кран шаровой нерж. сталь Ду=32мм "Danfos@ | in | 2 | 41.28 |  |  |  | 82.56
66 | ТЕР18-07-001-04 | Установка термометров в оправе прямых и угловых | 1 комплект | 1 | 344.11 | 4.15 |  |  | 344.11 | 4.15 |  |  | 0.31 | 0.31
Раздел 3. Отверстия.
67 | ТЕР46-03-010-02 | Пробивка в бетонных стенах толщиной 100 мм отверстий площадью до 100 см2 | 100 отверстий | 0.16 | 1898.08 | 479.37 | 1418.71 | 122.98 | 303.69 | 76.7 | 226.99 | 19.68 | 35.43 | 5.67 | 8.99 | 1.44
68 | ТЕР46-03-010-01 | Пробивка в бетонных полах толщиной 100 мм отверстий площадью до 20 см2 | 100 отверстий | 0.14 | 891.72 | 205.25 | 686.47 | 59.51 | 124.84 | 28.74 | 96.1 | 8.33 | 15.17 | 2.12 | 4.35 | 0.61
69 | ТЕР46-03-017-01 | Заделка отверстий, гнезд и борозд в перекрытиях железобетонных площадью до 0,1 м2 | 1 м3 заделки | 0.0476 | 1845.83 | 634.89 | 19.91 |  | 87.86 | 30.22 | 0.95 |  | 55.16 | 2.63 | 0.24 | 0.01
70 | ТЕР46-03-017-03 | Заделка отверстий, гнезд и борозд в стенах и перегородках железобетонных площадью до 0,1 м2 | 1 м3 заделки | 0.016 | 2393.82 | 869.93 | 33.99 |  | 38.3 | 13.92 | 0.54 |  | 75.58 | 1.21 | 0.43 | 0.01
Раздел 4. Вывоз мусора.
71 | СЦП1-3-26 | Погрузочные работы при автомобильных перевозках: Мусор строительный | за т груза | 3.6 | 1.78 |  |  |  | 6.41
72 | СЦП3-3-25-1 | Перевозка навалочных грузов автомобилями-самосвалами (работающими вне карьеров), расстояние перевозки 25 км: класс груза 1 | 1 т | 3.6 | 22.04 |  | 22.04 |  | 79.34 |  | 79.34
73 | СЦП1-4-26 | Разгрузочные работы при автомобильных перевозках: Мусор строительный | за т груза | 3.6 | 2.52 |  |  |  | 9.07
Итого прямые затраты по смете в ценах 2001г. | [8 empty] | 142724.2 | 31010.29 | 3648.72 | 177.17 |  | 2317.67 |  | 41.32
Итого прямые затраты по смете с учетом коэффициентов к итогам | [8 empty] | 662896.77 | 219552.85 | 13918.81 | 1254.36 |  | 2317.67 |  | 41.32
В том числе, справочно:
Коэффициенты пересчета в текущие цены ОЗП=7,08; ЭМ-ЗПМ=3,71; ЗПМ=7,08; МАТ=3,97 (Поз. 1-3, 28, 4, 6-7, 12-18, 22, 25-26, 29-31, 44, 47, 51, 66, 5, 8-11, 19-21, 23-24, 27, 45-46, 48-50, 63-65, 32, 53, 56, 60, 33-38, 54-55, 61-62, 39-43, 52, 57-59, 67-70) | [8 empty] | 519720.28 | 188542.56 | 10270.08 | 1077.19
Коэффициент пересчета в текущие цены для перевозок ПЗ=5,77 (Поз. 71, 73, 72) | [8 empty] | 452.29
Накладные расходы | [8 empty] | 220002.76
В том числе, справочно:
74%*0,9 * 0,94 ФОТ (от 10157,46) (Поз. 28) | [8 empty] | 6358.57
74%*0,94 ФОТ (от 18566,73) (Поз. 1-3) | [8 empty] | 12915.02
90%*0,9 * 0,94 ФОТ (от 274,56) (Поз. 39-40) | [8 empty] | 209.05
100%*0,9 * 0,94 ФОТ (от 27949,43) (Поз. 32, 53, 56, 60) | [8 empty] | 23645.22
105%*0,9 * 0,94 ФОТ (от 318,96) (Поз. 59) | [8 empty] | 283.33
110%*0,9 * 0,94 ФОТ (от 1257,34) (Поз. 67-70) | [8 empty] | 1170.08
123%*0,9 * 0,94 ФОТ (от 7496,87) (Поз. 57-58) | [8 empty] | 7801.24
128%*0,9 * 0,94 ФОТ (от 154763,91) (Поз. 4, 6-7, 12-18, 22, 25-26, 29-31, 44, 47, 51, 66) | [8 empty] | 167593.84
128%*0,94 ФОТ (от 21,95) (Поз. 5, 8-11, 19-21, 23-24, 27, 45-46, 48-50, 63-65) | [8 empty] | 26.41
Сметная прибыль | [8 empty] | 145301.32
В том числе, справочно:
50% ФОТ (от 18566,73) (Поз. 1-3) | [8 empty] | 9283.37
50%*0,85 ФОТ (от 10157,46) (Поз. 28) | [8 empty] | 4316.92
65%*0,85 ФОТ (от 318,96) (Поз. 59) | [8 empty] | 176.23
70%*0,85 ФОТ (от 29481,33) (Поз. 32, 53, 56, 60, 39-40, 67-70) | [8 empty] | 17541.39
75%*0,85 ФОТ (от 7496,87) (Поз. 57-58) | [8 empty] | 4779.25
83% ФОТ (от 21,95) (Поз. 5, 8-11, 19-21, 23-24, 27, 45-46, 48-50, 63-65) | [8 empty] | 18.22
83%*0,85 ФОТ (от 154763,91) (Поз. 4, 6-7, 12-18, 22, 25-26, 29-31, 44, 47, 51, 66) | [8 empty] | 109185.94
Итоги по смете:
Итого | [8 empty] | 1028200.85 |  |  |  |  | 2317.67 |  | 41.32
НДС 18% | [8 empty] | 185076.15
ВСЕГО по смете | [8 empty] | 1213277 |  |  |  |  | 2317.67 |  | 41.32
Составил Березовская Л.М.
Проверил Гущина Т.И.