## Локальная смета
| СОГЛАСОВАНО: | [11 empty] | УТВЕРЖДАЮ:
| _____________________________ | [11 empty] | __________________________
| " _____ " ________________ 200_ г. | [11 empty] | "____" ______________200_ г.
МОУ СОШ №38
(наименование стройки)
ЛОКАЛЬНЫЙ СМЕТНЫЙ РАСЧЕТ №
(локальная смета)
на устройство дошкольных групп на первом этаже здания по адресу: ул.Г.Хасана,117. Электроосвещение и электрооборудование.
(наименование работ и затрат, наименование объекта)
|  |  | Основание: | [6 empty] | проект № 011-07/2009-ЭОМ
|  |  | Сметная стоимость ___________________________________________________________ | [5 empty] | ___________________________513239,58 |  | руб.
|  |  | строительных работ ___________________________________________________________ | [5 empty] | ___________________________________________________________42734,34 |  | руб.
|  |  | монтажных работ ___________________________________________________________ | [5 empty] | ___________________________________________________________387271,06 |  | руб.
|  |  | прочих ___________________________________________________________ | [5 empty] | ___________________________________________________________4943,4 |  | руб.
|  |  | Средства на оплату труда ___________________________________________________________ | [5 empty] | ___________________________78671,41 |  | руб.
|  |  | Сметная трудоемкость ___________________________________________________________ | [5 empty] | ___________________________________________________________633,18 |  | чел.час
Составлен(а) в текущих (прогнозных) ценах по состоянию на _3кв.______2009_ г.
№ пп | Обоснование | Наименование | Ед. изм. | Кол. | Стоимость единицы, руб. |  |  |  | Общая стоимость, руб. |  |  |  | Т/з осн. раб.на ед. | Т/з осн. раб. Всего | Т/з мех. на ед. | Т/з мех. Всего
[5 empty] | Всего | В том числе |  |  | Всего | В том числе
[6 empty] | Осн.З/п | Эк.Маш | З/пМех |  | Осн.З/п | Эк.Маш | З/пМех
1 | 2 | 3 | 4 | 5 | 6 | 7 | 8 | 9 | 10 | 11 | 12 | 13 | 14 | 15 | 16 | 17
Раздел 1. Монтажные работы
Демонтаж
1 | ТЕРр67-04-05 | Демонтаж осветительных приборов: светильники для люминесцентных ламп | 100 шт. | 0.45 | 207.2 | 203.95 | 3.25 | 1.09 | 93.24 | 91.78 | 1.46 | 0.49 | 17.89 | 8.05 | 0.08 | 0.04
2 | ТЕРр67-04-01 | Демонтаж осветительных приборов: выключатели, розетки | 100 шт. | 0.5 | 64.71 | 64.71 |  |  | 32.36 | 32.36 |  |  | 5.84 | 2.92
3 | ТЕРр67-04-03 | Демонтаж осветительных приборов: светильники с лампами накаливания | 100 шт. | 0.03 | 71.25 | 70.03 | 1.22 | 0.41 | 2.14 | 2.1 | 0.04 | 0.01 | 6.32 | 0.19 | 0.03
Монтаж
4 | ТЕРм08-03-599-02 | Щитки осветительные, устанавливаемые в нише распорными дюбелями, масса щитка, кг, до: 15 (ЩО) | шт. | 1 | 146.17 | 52.98 | 3.63 | 0.18 | 146.17 | 52.98 | 3.63 | 0.18 | 3.76 | 3.76 | 0.02 | 0.02
5 | Прайс-лист | Щит распределительный ЩРн-24з-1 36 УХЛ3 1Р31 | шт | 1 | 133.2 |  |  |  | 133.2
6 | ТЕРм08-03-526-02 | Выключатели установочные автоматические (автоматы) или неавтоматические. Автомат одно-, двух-, трехполюсный, устанавливаемый на конструкции на стене или колонне, на ток, А, до: 100 | шт. | 1 | 326.74 | 31.39 | 2.77 | 0.09 | 326.74 | 31.39 | 2.77 | 0.09 | 2.32 | 2.32 | 0.01 | 0.01
7 | Прайс-лист | Выключатель автоматический ВА63-3Р-32-С. 32A. Schneider Electric | шт | 1 | 93.07 |  |  |  | 93.07
8 | ТЕРм08-03-526-01 | Выключатели установочные автоматические (автоматы) или неавтоматические. Автомат одно-, двух-, трехполюсный, устанавливаемый на конструкции на стене или колонне, на ток, А, до: 25 | шт. | 7 | 288.32 | 21.11 | 1.85 | 0.04 | 2018.24 | 147.77 | 12.95 | 0.28 | 1.56 | 10.92 | 0.004 | 0.03
9 | Прайс-лист | Выключатель автоматический ВА63-1Р-16-С. Schnaeider Electric | шт | 7 | 25.83 |  |  |  | 180.81
10 | ТЕРм08-03-526-01 | Выключатели установочные автоматические (автоматы) или неавтоматические. Автомат одно-, двух-, трехполюсный, устанавливаемый на конструкции на стене или колонне, на ток, А, до: 25 | шт. | 2 | 288.32 | 21.11 | 1.85 | 0.04 | 576.64 | 42.22 | 3.7 | 0.08 | 1.56 | 3.12 | 0.004 | 0.01
11 | Прайс-лист | Автомат дифференциальный АД12-2Р-25-АС | шт | 2 | 68.1 |  |  |  | 136.2
12 | ТЕРм08-03-599-01 | Щитки осветительные, устанавливаемые в нише распорными дюбелями, масса щитка, кг, до: 6 (РП, ЩАО) | шт. | 1 | 129.43 | 39.03 | 3.11 | 0.18 | 129.43 | 39.03 | 3.11 | 0.18 | 2.77 | 2.77 | 0.02 | 0.02
13 | Прайс-лист | Щит распределительный ЩРн-12з-1 36 УХЛ3 1Р31 | шт | 1 | 113.56 |  |  |  | 113.56
14 | ТЕРм08-03-526-02 | Выключатели установочные автоматические (автоматы) или неавтоматические. Автомат одно-, двух-, трехполюсный, устанавливаемый на конструкции на стене или колонне, на ток, А, до: 100 | шт. | 1 | 326.74 | 31.39 | 2.77 | 0.09 | 326.74 | 31.39 | 2.77 | 0.09 | 2.32 | 2.32 | 0.01 | 0.01
15 | Прайс-лист | Выключатель автоматический ВА63-3Р-32-С, 32А. Schneider Electric | шт | 1 | -3.07 |  |  |  | -3.07
16 | Прайс-лист | Выключатель автоматический ВА63-1Р-16-С, 16А. Schneider Electric | шт | 1 | 25.83 |  |  |  | 25.83
17 | Прайс-лист | Выключатель автоматический ВА63-1Р-25-С, 25А. Schneider Electric | шт | 2 | 25.83 |  |  |  | 51.66
18 | ТЕРм08-03-526-01 | Выключатели установочные автоматические (автоматы) или неавтоматические. Автомат одно-, двух-, трехполюсный, устанавливаемый на конструкции на стене или колонне, на ток, А, до: 25 | шт. | 3 | 288.32 | 21.11 | 1.85 | 0.04 | 864.96 | 63.33 | 5.55 | 0.12 | 1.56 | 4.68 | 0.004 | 0.01
19 | Прайс-лист | Выключатель автоматический ВА63-3Р-20-С, 20А, Schneider Electric | шт | 1 | 92.22 |  |  |  | 92.22
20 | Прайс-лист | Выключатель автоматический ВА63-1Р-16-С, 16А Schneider Electric | шт | 2 | 25.83 |  |  |  | 51.66
21 | ТЕРм08-03-594-02 | Светильники с люминесцентными лампами отдельно устанавливаемый на штырях с количеством ламп в светильнике: 2 | 100 шт. | 0.65 | 6436.8 | 1634.44 | 2129.25 | 828.57 | 4183.92 | 1062.39 | 1384.01 | 538.57 | 116 | 75.4 | 47.6 | 30.94
22 | Прайс-лист | Светильник с люминесцентными лампами накладной с опаловым рассеивателем из ПММА АОТ.ОРL 2*36 | шт | 65 | 209.2 |  |  |  | 13598
23 | СЦМ-546-0110 | Лампы люминесцентные ртутные низкого давления типа: ЛБ, ЛД, ЛДЦ, ЛТВ, ЛБХ 20 | 10 шт | 13 | 117.5 |  |  |  | 1527.5
24 | СЦМ-546-0401 | Стартеры для люминесцентных ламп 4-20/СК-127С | 10 шт | 13 | 25.93 |  |  |  | 337.09
25 | ТЕРм08-03-594-17 | Светильники с люминесцентными лампами в подвесных потолках, устанавливаемый на закладных деталях, количество ламп в светильнике до: 4 | 100 шт. | 0.29 | 5049.88 | 2310.76 | 2387.35 | 1076.15 | 1464.47 | 670.12 | 692.33 | 312.08 | 164 | 47.56 | 60.1 | 17.43
26 | Прайс-лист | Светильник с люминесцентными лампами встроенный OPL/R 4*18 | шт | 29 | 164.4 |  |  |  | 4767.6
27 | СЦМ-546-0110 | Лампы люминесцентные ртутные низкого давления типа: ЛБ, ЛД, ЛДЦ, ЛТВ, ЛБХ 20 | 10 шт | 11.6 | 117.5 |  |  |  | 1363
28 | СЦМ-546-0401 | Стартеры для люминесцентных ламп 4-20/СК-127С | 10 шт | 11.6 | 25.93 |  |  |  | 300.79
29 | ТЕРм08-03-593-06 | Светильник для ламп накаливания потолочный или настенный: с креплением винтами для помещений с нормальными условиями среды одноламповый | 100 шт. | 0.17 | 5856.75 | 1244.15 | 1866.77 | 804.31 | 995.65 | 211.51 | 317.35 | 136.73 | 88.3 | 15.01 | 45.1 | 7.67
30 | ТЕРм08-03-593-07 | Светильник для ламп накаливания потолочный или настенный: с креплением винтами для помещений с нормальными условиями среды двухламповый | 100 шт. | 0.02 | 6469.88 | 1375.18 | 2348.87 | 1019.91 | 129.4 | 27.5 | 46.98 | 20.4 | 97.6 | 1.95 | 57.2 | 1.14
31 | СЦМ-546-0601-74 | Светильник накаливания НПБ-02 1х60 "таблетка" (RKL 1*60) | шт | 17 | 73.15 |  |  |  | 1243.55
32 | СЦМ-546-0601-75 | Светильник накаливания НПО-22 2х60 (RKL 2*60) | шт | 2 | 82.99 |  |  |  | 165.98
33 | ТЕРм08-03-593-05 | Светильник для ламп накаливания потолочный или настенный: уплотненный с креплением винтами или болтами для помещений с тяжелыми условиями среды | 100 шт. | 0.04 | 5713.59 | 1316.01 | 1651.75 | 749.9 | 228.54 | 52.64 | 66.07 | 30 | 93.4 | 3.74 | 41.6 | 1.66
34 | СЦМ-546-0601-73 | Светильник накаливания НБП-60 IP54 | шт | 2 | 36.02 |  |  |  | 72.04
35 | СЦМ-546-0601-72 | Светильник накаливания НБП-02-60-002 (антивандальный) | шт | 2 | 101.14 |  |  |  | 202.28
36 | СЦМ-500-9006-4 | Лампы накаливания электрические осветительные общего назначения биспиральные тип: БK220-230-60 | 10 шт | 1.9 | 24.9 |  |  |  | 47.31
37 | СЦМ-546-0051 | Лампы накаливания электрические осветительные общего назначения биспиральные тип БK220-230-100 | 10 шт | 0.4 | 21.3 |  |  |  | 8.52
38 | ТЕРм08-03-604-01 | Звонок электрический с кнопкой | 100 компл. | 0.02 | 3302.88 | 1077.89 | 55.4 | 1.84 | 66.06 | 21.56 | 1.11 | 0.04 | 76.5 | 1.53 | 0.2
39 | Прайс-лист | Звонок электрический безыскровой с кнопкой типа КОУ ,ЗП-220-УХЛ 4 | шт | 2 | 18.86 |  |  |  | 37.72
40 | ТЕРм08-02-403-03 | Провода групповых осветительных сетей. Провод в защитной оболочке или кабель двух-трехжильные: под штукатурку по стенам или в бороздах | 100 м | 4.845 | 2427.64 | 495.06 | 188.52 | 96.31 | 11761.92 | 2398.57 | 913.38 | 466.62 | 37 | 179.27 | 5.27 | 25.53
41 | ТЕР46-03-011-01 | Пробивка в кирпичных стенах борозд площадью сечения до 20 см2 | 100 м борозд | 4.84 | 845.12 | 204.41 | 640.71 | 55.54 | 4090.38 | 989.34 | 3101.04 | 268.81 | 15.64 | 75.7 | 4.06 | 19.65
42 | ТЕР46-03-017-05 | Заделка отверстий, гнезд и борозд в стенах и перегородках бетонных площадью до 0,1 м2 | 1 м3 заделки | 0.5 | 1869.79 | 865.78 | 31.6 |  | 934.9 | 432.89 | 15.8 |  | 75.22 | 37.61 | 0.4 | 0.2
43 | ТЕРм08-02-402-01 | Кабели по установленным конструкциям и лоткам с установкой ответвительных коробок. Кабель двух-четырехжильный: в помещениях с нормальной средой сечением жилы до 10 мм2 ( в подвесном потолке) | 100 м | 3.34 | 1034.66 | 204.71 | 597.28 | 97.05 | 3455.76 | 683.73 | 1994.92 | 324.15 | 15.3 | 51.1 | 7.17 | 23.95
44 | ТЕРм08-02-146-01 | Кабели до 35 кв с креплением накладными скобами, масса 1 м кабеля, кг, до: 0,5 | 100 м кабеля | 0.36 | 2475.31 | 201.1 | 1001.06 | 132.06 | 891.11 | 72.4 | 360.38 | 47.54 | 14.7 | 5.29 | 8.6 | 3.1
45 | терм8-02-396-59-1 | Прокладка коробов пластмассовых,шириной до 40мм | 100м | 1.155 | 324.7 | 218.74 | 19.36 | 1.93 | 375.03 | 252.64 | 22.36 | 2.23
46 | Прайс-лист | Кабель-канал 40*20 | м | 115.5 | 5.58 |  |  |  | 644.49
47 | ТЕРм08-02-399-01 | Провод в коробах, сечение, мм2, до: 6 | 100 м | 1.155 | 277.07 | 47.1 | 57.83 | 28.86 | 320.02 | 54.4 | 66.79 | 33.33 | 3.52 | 4.07 | 1.58 | 1.82
48 | Прайс-лист | Кабель силовой с медными жилами на напряжение 1000В пониженной горючести ВВГнг-LS 3*1.5 | м | 695 | 4.7 |  |  |  | 3266.5
49 | Прайс-лист | Кабель ВВГнг- LS 3*2.5 | м | 135 | 6.4 |  |  |  | 864
50 | Прайс-лист | Кабель ВВГнг- LS 3*4 | м | 95 | 8.75 |  |  |  | 831.25
51 | Прайс-лист | Кабель ВВГн-г LS 5*4 | м | 15 | 19.7 |  |  |  | 295.5
52 | Прайс-лист | Кабель ВВгнг- LS 5*6 | м | 30 | 25.9 |  |  |  | 777
53 | ТЕРм08-02-409-01 | Труба винипластовая по установленным конструкциям, по стенам и колоннам с креплением скобами, диаметр, мм, до: 25 | 100 м | 0.7 | 2143.17 | 318.44 | 631.8 | 292.43 | 1500.22 | 222.91 | 442.26 | 204.7 | 23.8 | 16.66 | 16 | 11.2
54 | СЦМ-300-9920-1 | Трубки защитные гофрированные диаметром 20 мм | м | 70 | 4.95 |  |  |  | 346.5
55 | ТЕРм08-02-412-02 | Затягивание проводов в проложенные трубы и металлические рукава. Провод первый одножильный или многожильный в общей оплетке, суммарное сечение, мм2, до: 6 | 100 м | 0.7 | 353.18 | 90.18 | 4.63 | 0.37 | 247.23 | 63.13 | 3.24 | 0.26 | 6.74 | 4.72 | 0.04 | 0.03
56 | СЦМ-507-0249 | Провода силовые для электрических установок на напряжение до 450 В с медной жилой марки ПВ1, сечением 4 мм2 | 1000 м | 0.07 | 2456.56 |  |  |  | 171.96
57 | ТЕРм08-02-411-01 | Рукав металлический, наружный диаметр, мм, до: 48 | 100 м | 0.06 | 3184.47 | 464.29 | 247.38 | 4.04 | 191.07 | 27.86 | 14.84 | 0.24 | 34.7 | 2.08 | 0.44 | 0.03
58 | СЦМ-101-2161 | Рукава металлические диаметром 15 мм РЗ-Ц-Х | м | 6 | 8.93 |  |  |  | 53.58
59 | ТЕРм08-02-412-02 | Затягивание проводов в проложенные трубы и металлические рукава. Провод первый одножильный или многожильный в общей оплетке, суммарное сечение, мм2, до: 6 | 100 м | 0.1 | 353.18 | 90.18 | 4.63 | 0.37 | 35.32 | 9.02 | 0.46 | 0.04 | 6.74 | 0.67 | 0.04
60 | СЦМ-502-0101 | Кабели силовые переносные с гибкими медными жилами марки КГH 3х1.5 мм2 | 1000 м | 0.001 | 7874.27 |  |  |  | 7.87
61 | ТЕРм08-02-144-02 | Присоединение к зажимам жил проводов или кабелей, сечение, мм2, до: 6 (к существ.ВРУ) | 100 шт. | 0.15 | 177.84 | 177.84 |  |  | 26.68 | 26.68 |  |  | 13 | 1.95
62 | ТЕРм08-03-591-01 | Выключатель: одноклавишный неутопленного типа при открытой проводке | 100 шт. | 0.04 | 1356.35 | 556.55 | 17.69 | 0.55 | 54.25 | 22.26 | 0.71 | 0.02 | 39.5 | 1.58 | 0.06
63 | СЦМ-500-9011-2 | Выключатель одноклавишный для открытой проводки | шт | 4 | 9.34 |  |  |  | 37.36
64 | ТЕРм08-03-591-02 | Выключатель: одноклавишный утопленного типа при скрытой проводке | 100 шт. | 0.3 | 541.18 | 453.7 | 9.26 | 0.74 | 162.35 | 136.11 | 2.78 | 0.22 | 32.2 | 9.66 | 0.08 | 0.02
65 | СЦМ-545-1201 | Выключатель одноклавишный для скрытой проводки | шт | 30 | 8.5 |  |  |  | 255
66 | ТЕРм08-03-591-05 | Выключатель: двухклавишный утопленного типа при скрытой проводке | 100 шт. | 0.07 | 549.63 | 462.15 | 9.26 | 0.74 | 38.47 | 32.35 | 0.65 | 0.05 | 32.8 | 2.3 | 0.08 | 0.01
67 | СЦМ-545-9556 | Выключатель для скр. уст-ки 2-кл. | шт | 7 | 20.03 |  |  |  | 140.21
68 | ТЕРм08-03-591-09 | Розетка штепсельная: утопленного типа при скрытой проводке | 100 шт. | 0.15 | 764.18 | 536.83 | 9.26 | 0.74 | 114.63 | 80.52 | 1.39 | 0.11 | 38.1 | 5.72 | 0.08 | 0.01
69 | СЦМ-500-9013 | Штепсельные розетки | шт | 15 | 8.5 |  |  |  | 127.5
70 | СЦМ-549-4137-21 | Коробка установочная КУВ-1М D70 | шт | 52 | 4.04 |  |  |  | 210.08
71 | СЦМ-549-4137-45 | Коробка У-197 с кронштейном | шт | 40 | 4.27 |  |  |  | 170.8
72 | Прайс-лист | Коробка ответвительная ДКС 53600 | шт | 15 | 5.3 |  |  |  | 79.5
73 | ТЕРм08-03-601-01 | Коробка ШДУП | шт. | 2 | 125.4 | 63.12 | 5.1 | 0.37 | 250.8 | 126.24 | 10.2 | 0.74 | 4.48 | 8.96 | 0.04 | 0.08
74 | Прайс-лист | Шина ШДУП 143*103*54 | шт | 2 | 239 |  |  |  | 478
75 | Прайс-лист | Шайба царапающая УСЭК 76У1 | шт | 128 | 0.71 |  |  |  | 90.88
76 | ТЕРм08-02-472-07 | Проводник заземляющий открыто по строительным основаниям из полосовой стали, сечение, мм2: 160 | 100 м | 0.57 | 2408.14 | 284.99 | 91.86 | 4.6 | 1372.64 | 162.44 | 52.36 | 2.62 | 21.3 | 12.14 | 0.5 | 0.29
Итого прямые затраты по разделу в ценах 2001г. | [8 empty] | 70801.98 | 8373.56 | 9547.39 | 2391.02 |  | 605.72 |  | 144.91
Итого прямые затраты по разделу с учетом коэффициентов к итогам | [8 empty] | 312701.06 | 59284.81 | 43478.56 | 16928.42 |  | 605.72 |  | 144.91
Накладные расходы | [8 empty] | 68424.23
Сметная прибыль | [8 empty] | 48880.11
Итоги по разделу 1 Монтажные работы :
Итого Строительные работы | [8 empty] | 42734.34 |  |  |  |  | 113.31 |  | 19.85
Итого Монтажные работы | [8 empty] | 387271.06 |  |  |  |  | 492.41 |  | 125.06
Итого | [8 empty] | 430005.4 |  |  |  |  | 605.72 |  | 144.91
В том числе:
Материалы | [8 empty] | 209937.69
Машины и механизмы | [8 empty] | 43478.56
ФОТ | [8 empty] | 76213.23
Накладные расходы | [8 empty] | 68424.23
Сметная прибыль | [8 empty] | 48880.11
Итого по разделу 1 Монтажные работы | [8 empty] | 430005.4 |  |  |  |  | 605.72 |  | 144.91
Раздел 2. Пусконаладочные работы
77 | ТЕРп01-11-028-01 | Измерение сопротивления изоляции мегаомметром: кабельных и других линий напряжением до 1 кВ, предназначенных для передачи электроэнергии к распределительным устройствам, щитам, шкафам, коммутационным аппаратам и электропотребителям | линия | 19 | 7.28 | 7.28 |  |  | 138.32 | 138.32 |  |  | 0.4 | 7.6
78 | ТЕРп01-11-013-01 | Замер полного сопротивления цепи "фаза-нуль" | токоприемник | 11 | 27.29 | 27.29 |  |  | 300.19 | 300.19 |  |  | 1.5 | 16.5
79 | ТЕРп01-11-011-01 | Проверка наличия цепи между заземлителями и заземленными элементами | 100 точек | 0.21 | 291.04 | 291.04 |  |  | 61.12 | 61.12 |  |  | 16 | 3.36
Итого прямые затраты по разделу в ценах 2001г. | [8 empty] | 499.63 | 499.63 |  |  |  | 27.46
Итого прямые затраты по разделу с учетом коэффициентов к итогам | [8 empty] | 2458.18 | 2458.18 |  |  |  | 27.46
Накладные расходы | [8 empty] | 1501.95
Сметная прибыль | [8 empty] | 983.27
Итоги по разделу 2 Пусконаладочные работы :
Итого Поз. 77-79 | [8 empty] | 499.63 | 499.63 |  |  |  | 27.46
Всего с учетом "ПНР ПЗ=4,92; ОЗП=4,92; ЭМ=4,92; ЗПМ=4,92; МАТ=4,92" | [8 empty] | 2458.18 | 2458.18 |  |  |  | 27.46
Накладные расходы 65%*0,94 ФОТ (от 2 458,18) | [8 empty] | 1501.95
Сметная прибыль 40% ФОТ (от 2 458,18) | [8 empty] | 983.27
Итого c накладными и см. прибылью | [8 empty] | 4943.4 |  |  |  |  | 27.46
В том числе:
ФОТ | [8 empty] | 2458.18
Накладные расходы | [8 empty] | 1501.95
Сметная прибыль | [8 empty] | 983.27
Итого по разделу 2 Пусконаладочные работы | [8 empty] | 4943.4 |  |  |  |  | 27.46
ИТОГИ ПО СМЕТЕ:
Итого прямые затраты по смете в ценах 2001г. | [8 empty] | 71301.61 | 8873.19 | 9547.39 | 2391.02 |  | 633.18 |  | 144.91
Итого прямые затраты по смете с учетом коэффициентов к итогам | [8 empty] | 315159.24 | 61742.99 | 43478.56 | 16928.42 |  | 633.18 |  | 144.91
В том числе, справочно:
Перевод в цены 2009г.3кв. ОЗП=7,08; ЭМ-ЗПМ=3,71; ЗПМ=7,08; МАТ=3,97 (Поз. 41-42, 1-40, 43-76) | [8 empty] | 241899.08 | 50911.24 | 33931.16 | 14537.4
ПНР ПЗ=4,92; ОЗП=4,92; ЭМ=4,92; ЗПМ=4,92; МАТ=4,92 (Поз. 77-79) | [8 empty] | 1958.55 | 1958.55
Накладные расходы | [8 empty] | 69926.18
В том числе, справочно:
65%*0,94 ФОТ (от 2458,18) (Поз. 77-79) | [8 empty] | 1501.95
85%*0,94 ФОТ (от 897,32) (Поз. 1-3) | [8 empty] | 716.96
95%*0,94 ФОТ (от 63343,35) (Поз. 4-40, 43-76) | [8 empty] | 56565.61
110%*0,9 * 0,94 ФОТ (от 11972,56) (Поз. 41-42) | [8 empty] | 11141.66
Сметная прибыль | [8 empty] | 49863.38
В том числе, справочно:
40% ФОТ (от 2458,18) (Поз. 77-79) | [8 empty] | 983.27
65% ФОТ (от 64240,67) (Поз. 1-40, 43-76) | [8 empty] | 41756.44
70%*0,85 ФОТ (от 11972,56) (Поз. 41-42) | [8 empty] | 7123.67
Итого | [8 empty] | 434948.8 |  |  |  |  | 633.18 |  | 144.91
НДС 18% | [8 empty] | 78290.78
ВСЕГО по смете | [8 empty] | 513239.58 |  |  |  |  | 633.18 |  | 144.91
Составил Прокопович Т.В.
Проверил