## Локальная смета
| СОГЛАСОВАНО: |  |  | Приложение № 10 к документации об аукционе | [8 empty] | УТВЕРЖДАЮ:
| _____________________________ | [11 empty] | __________________________
| " _____ " ________________ 200_ г. | [11 empty] | "____" ______________200_ г.
ул. Стахановская, 51
(наименование стройки)
ЛОКАЛЬНЫЙ СМЕТНЫЙ РАСЧЕТ №
(локальная смета)
|  | на | замену магистралей и разводки ХГВС, капитальный ремонт
(наименование работ и затрат, наименование объекта)
Основание: дефектная ведомость
|  |  | Сметная стоимость строительных работ ___________________________________________________________ | [5 empty] | ___________________________187665,6 |  | руб.
|  |  | Средства на оплату труда ___________________________________________________________ | [5 empty] | ___________________________38549,77 |  | руб.
|  |  | Сметная трудоемкость ___________________________________________________________ | [5 empty] | ___________________________________________________________358,58 |  | чел.час
Составлен(а) в текущих (прогнозных) ценах по состоянию на 3 квартал 2009 г.
№ пп | Обоснование | Наименование | Ед. изм. | Кол. | Стоимость единицы, руб. |  |  |  | Общая стоимость, руб. |  |  |  | Т/з осн. раб.на ед. | Т/з осн. раб. Всего | Т/з мех. на ед. | Т/з мех. Всего
[5 empty] | Всего | В том числе |  |  | Всего | В том числе
[6 empty] | Осн.З/п | Эк.Маш | З/пМех |  | Осн.З/п | Эк.Маш | З/пМех
1 | 2 | 3 | 4 | 5 | 6 | 7 | 8 | 9 | 10 | 11 | 12 | 13 | 14 | 15 | 16 | 17
Раздел 1. Новый Раздел
1 | ТЕРр65-01-02 | Разборка трубопроводов из водогазопроводных труб диаметром до: 63 мм | 100 м трубопроводов | 0.13 | 830.18 | 705.3 | 20.23 | 2.33 | 107.92 | 91.69 | 2.63 | 0.3 | 59.62 | 7.75 | 0.17 | 0.02
2 | ТЕР16-06-002-01 | Демонтаж водомерных узлов, поставляемых на место монтажа собранными в блоки, без обводной линии диаметром ввода до 65 мм, диаметром водомера до 40 мм КОЭФ. К ПОЗИЦИИ: Новый коэффициент ОЗП=0,4; ЭМ=0,4; ЗПМ=0,4; МАТ=0; ТЗ=0,4; ТЗМ=0,4 | 1 узел | 1 | 37.96 | 34 | 3.96 | 0.12 | 37.96 | 34 | 3.96 | 0.12 | 2.632 | 2.63 | 0.02 | 0.02
3 | ТЕР16-06-002-01 | Установка водомерных узлов, поставляемых на место монтажа собранными в блоки, без обводной линии диаметром ввода до 65 мм, диаметром водомера до 40 мм (ранее демонтированного) КОЭФ. К ПОЗИЦИИ: Новый коэффициент МАТ=0 | 1 узел | 1 | 94.91 | 85.01 | 9.9 | 0.31 | 94.91 | 85.01 | 9.9 | 0.31 | 6.58 | 6.58 | 0.05 | 0.05
4 | ТЕРр65-09-03 | Смена внутренних трубопроводов из стальных труб диаметром до: 25 мм | 100 м трубопроводов | 0.02 | 5341.18 | 1297.27 | 78.31 | 2.87 | 106.82 | 25.95 | 1.57 | 0.06 | 94.83 | 1.9 | 0.42 | 0.01
5 | СЦМ-300-9232-203 | Краны стальные шаровые проходные на воду и пар (Т-150 град.С), марка 11б27п1, диаметр 25 мм | шт. | 1 | 37.43 |  |  |  | 37.43
6 | СЦМ-300-1224 | Крепления для трубопроводов: кронштейны, планки, хомуты | кг | 0.32 | 15.43 |  |  |  | 4.94
7 | ТЕРр65-09-04 | Смена внутренних трубопроводов из стальных труб диаметром до: 32 мм | 100 м трубопроводов | 0.17 | 6396.48 | 1574.57 | 78.31 | 2.87 | 1087.4 | 267.68 | 13.31 | 0.49 | 115.1 | 19.57 | 0.42 | 0.07
8 | СЦМ-300-9232-204 | Краны стальные шаровые проходные на воду и пар (Т-150 град.С), марка 11б27п1, диаметр 32 мм | шт. | 2 | 82.33 |  |  |  | 164.66
9 | СЦМ-103-9001-442 | Муфта комбинированная (внутр.резьба), 32 мм х 1" | шт | 1 | 40.45 |  |  |  | 40.45
10 | СЦМ-103-9001-514 | Муфты (внутренняя резьба), NМТ 32 мм х 1" | шт | 1 | 70.9 |  |  |  | 70.9
11 | СЦМ-300-1224 | Крепления для трубопроводов: кронштейны, планки, хомуты | кг | 2.72 | 15.43 |  |  |  | 41.97
12 | ТЕРр65-09-06 | Смена внутренних трубопроводов из стальных труб диаметром до: 50 мм | 100 м трубопроводов | 0.58 | 8706.93 | 1845.43 | 208.38 | 4.1 | 5050.02 | 1070.35 | 120.86 | 2.38 | 134.9 | 78.24 | 0.6 | 0.35
13 | СЦМ-300-1224 | Крепления для трубопроводов: кронштейны, планки, хомуты | кг | 9.28 | 15.43 |  |  |  | 143.19
14 | ТЕРр65-09-09 | Смена внутренних трубопроводов из стальных труб диаметром до: 100 мм | 100 м трубопроводов | 0.1 | 15282.02 | 3015.07 | 413.59 | 9.17 | 1528.2 | 301.51 | 41.36 | 0.92 | 220.4 | 22.04 | 1.34 | 0.13
15 | СЦМ-300-1177 | Задвижки параллельные фланцевые с выдвижным шпинделем, для воды и пара давлением 1 МПа (10кгс/см2) 30Ч6БР, диаметром 100 мм | шт | 2 | 451.94 |  |  |  | 903.88
16 | СЦМ-300-1224 | Крепления для трубопроводов: кронштейны, планки, хомуты | кг | 6.9 | 15.43 |  |  |  | 106.47
17 | ТЕР16-07-003-01 | Врезки в действующие внутренние сети трубопроводов отопления и водоснабжения диаметром 15 мм | 1 врезка | 1 | 97.84 | 62.84 | 6.27 |  | 97.84 | 62.84 | 6.27 |  | 4.46 | 4.46 | 0.01 | 0.01
18 | ТЕРр51-01-05 | Разработка грунта внутри здания: траншеях глубиной до 3 м шириной до 1,5 м (смена ввода) | 100 м3 грунта | 0.01 | 7038.12 | 5751.63 | 7.74 |  | 70.38 | 57.52 | 0.08 |  | 519.1 | 5.19 | 0.1
19 | ТЕРр51-02-03 | Разработка грунта при подводке, смене или усилении фундаментов: грунт I-II группы без крепления (смена ввода) | 100 м3 грунта | 0.06 | 3912.76 | 3911.99 | 0.77 |  | 234.77 | 234.72 | 0.05 |  | 346.5 | 20.79 | 0.01
20 | ТЕРр52-15-01 | Герметизация вводов в подвальное помещение | 100 шт. | 0.01 | 1458.95 | 803.05 | 0.77 |  | 14.59 | 8.03 | 0.01 |  | 64.45 | 0.64 | 0.01
Раздел 2. Общестроительные работы.
21 | ТЕР46-03-010-02 | Пробивка в бетонных стенах толщиной 100 мм отверстий площадью до 100 см2 | 100 отверстий | 4 | 1898.08 | 479.37 | 1418.71 | 122.98 | 7592.32 | 1917.48 | 5674.84 | 491.92 | 35.43 | 141.72 | 8.99 | 35.96
22 | ТЕР46-03-017-03 | Заделка отверстий, гнезд и борозд в стенах и перегородках железобетонных площадью до 0,1 м2 | 1 м3 заделки | 0.004 | 2393.82 | 869.93 | 33.99 |  | 9.58 | 3.48 | 0.14 |  | 75.58 | 0.3 | 0.43
Раздел 3. вывоз мусора.
23 | СЦП1-3-26 | Погрузочные работы при автомобильных перевозках: Мусор строительный | за т груза | 0.65 | 1.78 |  |  |  | 1.16
24 | СЦП3-3-25-1 | Перевозка навалочных грузов автомобилями-самосвалами (работающими вне карьеров), расстояние перевозки 25 км: класс груза 1 | 1 т | 0.65 | 22.04 |  | 22.04 |  | 14.33 |  | 14.33
25 | СЦП1-4-26 | Разгрузочные работы при автомобильных перевозках: Мусор строительный | за т груза | 0.65 | 2.52 |  |  |  | 1.64
Итого прямые затраты по смете в ценах 2001г. | [8 empty] | 17563.73 | 4160.26 | 5889.31 | 496.5 |  | 311.81 |  | 36.62
Итого прямые затраты по смете с учетом коэффициентов к итогам | [8 empty] | 97214.22 | 34925.31 | 29735.59 | 3624.46 |  | 358.58 |  | 36.62
В том числе, справочно:
Стесненность ОЗП=15%; ЭМ=15%; ТЗ=15% (Поз. 1-3, 17, 4-16, 18-22) | [8 empty] | 1505.28 | 624.04 | 881.25 |  |  | 46.7715
Коэффициенты пересчета в текущие цены ОЗП=7,3; ЭМ-ЗПМ=4,169; ЗПМ=7,3; МАТ=4,324 (Поз. 1-3, 17, 4-16, 18-22) | [8 empty] | 78073.81 | 30141.03 | 22965.03 | 3127.95
Коэффициент пересчета в текущие цены для перевозок ПЗ=5,168 (Поз. 23, 25, 24) | [8 empty] | 71.4
Накладные расходы | [8 empty] | 35895.49
В том числе, справочно:
74%*0,94 ФОТ (от 771,9) (Поз. 1) | [8 empty] | 536.93
75%*0,94 ФОТ (от 2453,38) (Поз. 18-19) | [8 empty] | 1729.63
93%*0,94 ФОТ (от 67,38) (Поз. 20) | [8 empty] | 58.9
103%*0,94 ФОТ (от 14009,87) (Поз. 4-16) | [8 empty] | 13564.36
110%*0,9 * 0,94 ФОТ (от 19717,45) (Поз. 21-22) | [8 empty] | 18349.06
128%*0,9 * 0,94 ФОТ (от 1529,79) (Поз. 2-3, 17) | [8 empty] | 1656.61
Сметная прибыль | [8 empty] | 22757.58
В том числе, справочно:
45% ФОТ (от 2453,38) (Поз. 18-19) | [8 empty] | 1104.02
50% ФОТ (от 771,9) (Поз. 1) | [8 empty] | 385.95
60% ФОТ (от 14009,87) (Поз. 4-16) | [8 empty] | 8405.92
70%*0,85 ФОТ (от 19717,45) (Поз. 21-22) | [8 empty] | 11731.88
75% ФОТ (от 67,38) (Поз. 20) | [8 empty] | 50.54
83%*0,85 ФОТ (от 1529,79) (Поз. 2-3, 17) | [8 empty] | 1079.27
Итоги по смете:
Итого | [8 empty] | 155867.29 |  |  |  |  | 358.58 |  | 36.62
Непредвиденные затраты 2% | [8 empty] | 3117.35
Итого с непредвиденными | [8 empty] | 158984.64
Стоимость талонов на вывоз мусора (0,65/1,4*116,3) | [8 empty] | 54
Итого с учетом доп. затрат в тек ценах | [8 empty] | 159038.64
НДС 18% | [8 empty] | 28626.96
ВСЕГО по смете | [8 empty] | 187665.6 |  |  |  |  | 358.58 |  | 36.62
Составил Березовская Л.М.
Проверил Гущина Т.И.