## Локальная смета
| СОГЛАСОВАНО: | [11 empty] | УТВЕРЖДАЮ:
Приложение № 9 к документации об аукционе
| _____________________________ | [11 empty] | __________________________
| " _____ " ________________ 200_ г. | [11 empty] | "____" ______________200_ г.
ул. Стахановская, 51
(наименование стройки)
ЛОКАЛЬНЫЙ СМЕТНЫЙ РАСЧЕТ №
(локальная смета)
|  | на | замену трубопроводов водоотведения, капитальный ремонт
(наименование работ и затрат, наименование объекта)
Основание: дефектная ведомость
|  |  | Сметная стоимость строительных работ ___________________________________________________________ | [5 empty] | ___________________________143657,54 |  | руб.
|  |  | Средства на оплату труда ___________________________________________________________ | [5 empty] | ___________________________12208,76 |  | руб.
|  |  | Сметная трудоемкость ___________________________________________________________ | [5 empty] | ___________________________________________________________117,3 |  | чел.час
Составлен(а) в текущих (прогнозных) ценах по состоянию на 3 квартал 2009 г.
№ пп | Обоснование | Наименование | Ед. изм. | Кол. | Стоимость единицы, руб. |  |  |  | Общая стоимость, руб. |  |  |  | Т/з осн. раб.на ед. | Т/з осн. раб. Всего | Т/з мех. на ед. | Т/з мех. Всего
[5 empty] | Всего | В том числе |  |  | Всего | В том числе
[6 empty] | Осн.З/п | Эк.Маш | З/пМех |  | Осн.З/п | Эк.Маш | З/пМех
1 | 2 | 3 | 4 | 5 | 6 | 7 | 8 | 9 | 10 | 11 | 12 | 13 | 14 | 15 | 16 | 17
Раздел 1. Земляные работы
1 | ТЕРр68-14-01 | Разборка бортовых камней: на бетонном основании | 100 м | 0.18 | 2362.69 | 839.6 | 1523.09 | 128.59 | 425.28 | 151.13 | 274.15 | 23.15 | 68.26 | 12.29 | 9.4 | 1.69
2 | ТЕР27-03-008-04 | Разборка покрытий и оснований асфальтобетонных | 100 м3 конструкций | 0.03 | 9353.97 | 2127.03 | 7226.94 | 627.38 | 280.62 | 63.81 | 216.81 | 18.82 | 179.8 | 5.39 | 45.63 | 1.37
3 | ТЕР01-01-014-05 | Разработка грунта с погрузкой на автомобили-самосвалы экскаваторами с ковшом вместимостью 0,25 м3, группа грунтов: 2 | 1000 м3 грунта | 0.0495 | 9941.01 | 347.03 | 9588.31 | 1416.21 | 492.08 | 17.18 | 474.62 | 70.1 | 31.32 | 1.55 | 90.09 | 4.46
4 | ТЕР01-01-016-02 | Работа на отвале, группа грунтов: 2-3 | 1000 м3 грунта | 0.0495 | 514.06 | 40.44 | 467.95 | 72.97 | 25.45 | 2 | 23.16 | 3.61 | 3.65 | 0.18 | 4.05 | 0.2
5 | ТЕР01-02-057-02 | Разработка грунта вручную в траншеях глубиной до 2 м без креплений с откосами, группа грунтов: 2 | 100 м3 грунта | 0.055 | 1706.32 | 1706.32 |  |  | 93.85 | 93.85 |  |  | 154 | 8.47
6 | ТЕР01-02-061-01 | Засыпка вручную траншей, пазух котлованов и ям, группа грунтов: 1 (песок) | 100 м3 грунта | 0.008 | 941.64 | 941.64 |  |  | 7.53 | 7.53 |  |  | 88.5 | 0.71
7 | СЦМ-408-0122 | Песок природный для строительных работ средний | м3 | 1 | 70.55 |  |  |  | 70.55
8 | ТЕР01-02-061-01 | Засыпка вручную траншей, пазух котлованов и ям, группа грунтов: 1 (ПГС) | 100 м3 грунта | 0.055 | 941.64 | 941.64 |  |  | 51.79 | 51.79 |  |  | 88.5 | 4.87
9 | ТЕР01-01-014-02 | Разработка грунта с погрузкой на автомобили-самосвалы экскаваторами с ковшом вместимостью 0,4 (0,35-0,45) м3, группа грунтов: 2 (погрузка грунта для обратной засыпки ПГС) | 1000 м3 грунта | 0.055 | 6681.04 | 230.02 | 6445.35 | 946.34 | 367.46 | 12.65 | 354.49 | 52.05 | 20.76 | 1.14 | 60.2 | 3.31
10 | ТЕР01-01-033-02 | Засыпка траншей и котлованов с перемещением грунта до 5 м бульдозерами мощностью 59 (80) кВт (л.с.): 2 группа грунтов (засыпка ПГС) | 1000 м3 грунта | 0.0495 | 835.38 |  | 835.38 | 139.44 | 41.35 |  | 41.35 | 6.9 |  |  | 8.87 | 0.44
11 | СЦМ-408-0200 | Смесь песчано-гравийная природная | м3 | 59.5 | 74.92 |  |  |  | 4457.74
12 | ТЕР01-02-005-01 | Уплотнение грунта пневматическими трамбовками, группа грунтов: 1, 2 | 100 м3 уплотненного грунта | 0.55 | 501.3 | 152.24 | 349.06 | 41.59 | 275.72 | 83.73 | 191.99 | 22.87 | 12.53 | 6.89 | 3.04 | 1.67
Раздел 2. Трубопроводы водоотведения.
13 | ТЕРр65-02-02 | Разборка трубопроводов из чугунных канализационных труб диаметром: 100 мм | 100 м трубопровода с фасонными частями | 0.16 | 1040.01 | 1027.01 | 13 | 4.38 | 166.4 | 164.32 | 2.08 | 0.7 | 85.3 | 13.65 | 0.32 | 0.05
14 | ТЕР16-01-004-02 | Прокладка в траншеях трубопроводов из чугунных канализационных труб диаметром 100 мм | 100 м трубопровода | 0.16 | 13027.33 | 997.24 | 111.99 | 3.46 | 2084.37 | 159.56 | 17.92 | 0.55 | 76.3 | 12.21 | 1.35 | 0.22
Раздел 3. Общестроительные работы.
15 | ТЕРр52-15-01 | Герметизация вводов в подвальное помещение | 100 шт. | 0.01 | 1458.95 | 803.05 | 0.77 |  | 14.59 | 8.03 | 0.01 |  | 64.45 | 0.64 | 0.01
16 | ТЕР23-04-008-01 | Присоединение канализационных трубопроводов к существующей сети в грунтах: сухих | 1 врезка | 1 | 259.86 | 217.57 |  |  | 259.86 | 217.57 |  |  | 16.84 | 16.84
Раздел 4. Благоустройство.
17 | ТЕР27-04-001-02 | Устройство подстилающих и выравнивающих слоев оснований из песчано-гравийной смеси, дресвы | 100 м3 материала основания (в плотном теле) | 0.065 | 2481.37 | 179.21 | 2263.66 | 239.81 | 161.29 | 11.65 | 147.14 | 15.59 | 15.72 | 1.02 | 14.81 | 0.96
18 | СЦМ-408-0200 | Смесь песчано-гравийная природная | м3 | 6.5 | 74.92 |  |  |  | 486.98
19 | ТЕР27-04-005-01 | Устройство оснований толщиной 15 см из щебня фракции 40-70 мм (при укатке каменных материалов с пределом прочности на сжатие свыше 98,1 (1000) МПа (кгс/см2)) однослойных | 1000 м2 основания | 0.0325 | 41928.13 | 432.94 | 5443.53 | 779.2 | 1362.66 | 14.07 | 176.91 | 25.32 | 37.29 | 1.21 | 49.92 | 1.62
20 | ТЕР27-04-005-04 | На каждый 1 см изменения толщины слоя добавлять или исключать к нормам с 27-04-005-1 по 27-04-005-3 КОЭФ. К ПОЗИЦИИ: Новый коэффициент ПЗ=5; ОЗП=5; ЭМ=5; ЗПМ=5; МАТ=5; ТЗ=5; ТЗМ=5 | 1000 м2 основания | -0.0325 | 12317.7 |  | 1265 | 188.8 | -400.33 |  | -41.11 | -6.14 |  |  | 12.55 | -0.41
21 | ТЕР27-06-020-01 | Устройство покрытия толщиной 4 см из горячих асфальтобетонных смесей плотных мелкозернистых типа АБВ, плотность каменных материалов 2,5-2,9 т/м3 | 1000 м2 покрытия | 0.0325 | 43454.23 | 523.94 | 2445.24 | 307.63 | 1412.26 | 17.03 | 79.47 | 10 | 38.3 | 1.24 | 19.12 | 0.62
22 | ТЕР27-06-021-01 | При изменении толщины покрытия на 0,5 см добавлять или исключать к расценке 27-06-020-1 КОЭФ. К ПОЗИЦИИ: Новый коэффициент ПЗ=2; ОЗП=2; ЭМ=2; ЗПМ=2; МАТ=2; ТЗ=2; ТЗМ=2 | 1000 м2 покрытия | 0.0325 | 10096.08 | 2.46 | 0.48 |  | 328.12 | 0.08 | 0.02 |  | 0.18 | 0.01
23 | ТЕР27-02-010-02 | Установка бортовых камней бетонных при других видах покрытий | 100 м бортового камня | 0.18 | 10791 | 916 | 78.84 | 10.69 | 1942.38 | 164.88 | 14.19 | 1.92 | 76.08 | 13.69 | 0.72 | 0.13
Раздел 5. Перевозки.
24 | СЦП1-3-26 | Погрузочные работы при автомобильных перевозках: Мусор строительный | за т груза | 0.3 | 1.78 |  |  |  | 0.53
25 | СЦП3-3-25-1 | Перевозка навалочных грузов автомобилями-самосвалами (работающими вне карьеров), расстояние перевозки 25 км: класс груза 1 | 1 т | 0.3 | 22.04 |  | 22.04 |  | 6.61 |  | 6.61
26 | СЦП1-4-26 | Разгрузочные работы при автомобильных перевозках: Мусор строительный | за т груза | 0.3 | 2.52 |  |  |  | 0.76
27 | СЦП1-3-26 | Погрузочные работы при автомобильных перевозках: б/у асфальт | за т груза | 13 | 1.78 |  |  |  | 23.14
28 | СЦП3-3-25-1 | Перевозка навалочных грузов автомобилями-самосвалами (работающими вне карьеров), расстояние перевозки 25 км: класс груза 1 (б/у асфальт) | 1 т | 13 | 22.04 |  | 22.04 |  | 286.52 |  | 286.52
29 | СЦП3-3-20-4 | Перевозка навалочных грузов автомобилями-самосвалами (работающими вне карьеров), расстояние перевозки 20 км: класс груза 4 (грунт-вывоз с территории) | 1 т | 97 | 37.4 |  | 37.4 |  | 3627.8 |  | 3627.8
30 | СЦП3-3-20-1 | Перевозка навалочных грузов автомобилями-самосвалами (работающими вне карьеров), расстояние перевозки 20 км: класс груза 1 (обратная засыпка) | 1 т | 97 | 18.7 |  | 18.7 |  | 1813.9 |  | 1813.9
Итого прямые затраты по смете в ценах 2001г. | [8 empty] | 20167.26 | 1240.86 | 7708.03 | 245.44 |  | 102 |  | 16.33
Итого прямые затраты по смете с учетом коэффициентов к итогам | [8 empty] | 98812.12 | 10417.04 | 15963.47 | 1791.72 |  | 117.3 |  | 16.33
В том числе, справочно:
Стесненность ОЗП=15%; ЭМ=15%; ТЗ=15% (Поз. 1-2, 17, 19-23, 3-4, 9-12, 5-6, 8, 13-16) | [8 empty] | 482.1 | 186.13 | 295.98 |  |  | 15.3
Коэффициенты пересчета в текущие цены ОЗП=7,3; ЭМ-ЗПМ=4,169; ЗПМ=7,3; МАТ=4,324 (Поз. 1-2, 17, 19-23, 18, 3-4, 9-12, 5-6, 8, 7, 13-16) | [8 empty] | 54158.17 | 8990.04 | 7959.47 | 1546.27
Коэффициент пересчета в текущие цены для перевозок ПЗ=5,168 (Поз. 24, 26-27, 25, 28-30) | [8 empty] | 24004.59
Накладные расходы | [8 empty] | 12804.16
В том числе, справочно:
74%*0,94 ФОТ (от 1384,59) (Поз. 13) | [8 empty] | 963.12
80%*0,94 ФОТ (от 1285,9) (Поз. 5-6, 8) | [8 empty] | 967
93%*0,94 ФОТ (от 67,38) (Поз. 15) | [8 empty] | 58.9
95%*0,94 ФОТ (от 2105,47) (Поз. 3-4, 9-12) | [8 empty] | 1880.18
104%*0,94 ФОТ (от 1437,74) (Поз. 1) | [8 empty] | 1405.53
128%*0,94 ФОТ (от 1343,5) (Поз. 14) | [8 empty] | 1616.5
130%*0,94 ФОТ (от 1826,53) (Поз. 16) | [8 empty] | 2232.02
142%*0,94 ФОТ (от 2757,65) (Поз. 2, 17, 19-23) | [8 empty] | 3680.91
Сметная прибыль | [8 empty] | 7715.84
В том числе, справочно:
45%*0,85 ФОТ (от 1285,9) (Поз. 5-6, 8) | [8 empty] | 491.86
50% ФОТ (от 1384,59) (Поз. 13) | [8 empty] | 692.3
50%*0,85 ФОТ (от 2105,47) (Поз. 3-4, 9-12) | [8 empty] | 894.82
60% ФОТ (от 1437,74) (Поз. 1) | [8 empty] | 862.64
75% ФОТ (от 67,38) (Поз. 15) | [8 empty] | 50.54
83% ФОТ (от 1343,5) (Поз. 14) | [8 empty] | 1115.11
89%*0,85 ФОТ (от 1826,53) (Поз. 16) | [8 empty] | 1381.77
95%*0,85 ФОТ (от 2757,65) (Поз. 2, 17, 19-23) | [8 empty] | 2226.8
Итоги по смете:
Итого | [8 empty] | 119332.12 |  |  |  |  | 117.3 |  | 16.33
Непредвиденные затраты 2% | [8 empty] | 2386.64
Итого с непредвиденными | [8 empty] | 121718.76
Стоимость талонов на вывоз мусора (0,3/1,4*116,3) | [8 empty] | 24.92
Итого с учетом доп. затрат в тек ценах | [8 empty] | 121743.68
НДС 18% | [8 empty] | 21913.86
ВСЕГО по смете | [8 empty] | 143657.54 |  |  |  |  | 117.3 |  | 16.33
Составил Березовская Л.М.
Проверил Гущина Т.И.