## Локальная смета
| СОГЛАСОВАНО: |  |  | Приложение № 11 к документации об аукционе | [8 empty] | УТВЕРЖДАЮ:
| _____________________________ | [11 empty] | __________________________
| " _____ " ________________ 200_ г. | [11 empty] | "____" ______________200_ г.
ул. Стахановская, 51
(наименование стройки)
ЛОКАЛЬНЫЙ СМЕТНЫЙ РАСЧЕТ №
(локальная смета)
|  | на | замену подающей магистралей отопления на чердаке, капитальный ремонт
(наименование работ и затрат, наименование объекта)
Основание: дефектная ведомость
|  |  | Сметная стоимость строительных работ ___________________________________________________________ | [5 empty] | ___________________________234991,17 |  | руб.
|  |  | Средства на оплату труда ___________________________________________________________ | [5 empty] | ___________________________39356,41 |  | руб.
|  |  | Сметная трудоемкость ___________________________________________________________ | [5 empty] | ___________________________________________________________413,18 |  | чел.час
Составлен(а) в текущих (прогнозных) ценах по состоянию на 3 квартал 2009 г.
№ пп | Обоснование | Наименование | Ед. изм. | Кол. | Стоимость единицы, руб. |  |  |  | Общая стоимость, руб. |  |  |  | Т/з осн. раб.на ед. | Т/з осн. раб. Всего | Т/з мех. на ед. | Т/з мех. Всего
[5 empty] | Всего | В том числе |  |  | Всего | В том числе
[6 empty] | Осн.З/п | Эк.Маш | З/пМех |  | Осн.З/п | Эк.Маш | З/пМех
1 | 2 | 3 | 4 | 5 | 6 | 7 | 8 | 9 | 10 | 11 | 12 | 13 | 14 | 15 | 16 | 17
Раздел 1. Трубопроводы.
1 | ТЕРр65-15-02 | Смена отдельных участков трубопроводов с заготовкой труб в построечных условиях диаметром до: 32 мм | 100 м трубопроводов | 0.394 | 3928.72 | 1147.51 | 79.54 | 2.74 | 1547.92 | 452.12 | 31.34 | 1.08 | 91 | 35.85 | 0.4 | 0.16
2 | СЦМ-300-9232-203 | Краны стальные шаровые проходные на воду и пар (Т-150 град.С), марка 11б27п1, диаметр 25 мм | шт. | 38 | 37.43 |  |  |  | 1422.34
3 | СЦМ-300-0474 | Краны для спуска воздуха СТД | шт | 38 | 10.3 |  |  |  | 391.4
4 | ТЕРр65-15-03 | Смена отдельных участков трубопроводов с заготовкой труб в построечных условиях диаметром до: 50 мм | 100 м трубопроводов | 1.25 | 5492.74 | 1399.71 | 211.42 | 4.1 | 6865.93 | 1749.64 | 264.28 | 5.13 | 111 | 138.75 | 0.6 | 0.75
5 | ТЕРр65-15-04 | Смена отдельных участков трубопроводов с заготовкой труб в построечных условиях диаметром до: 80 мм | 100 м трубопроводов | 0.56 | 8980.16 | 1639.3 | 342.32 | 6.16 | 5028.89 | 918.01 | 191.7 | 3.45 | 130 | 72.8 | 0.9 | 0.5
6 | ТЕР18-04-001-01 | Демонтаж баков расширительных круглых и прямоугольных вместимостью: 0.1 м3 КОЭФ. К ПОЗИЦИИ: Новый коэффициент ОЗП=0,4; ЭМ=0,4; ЗПМ=0,4; МАТ=0; ТЗ=0,4; ТЗМ=0,4 | 1 бак | 1 | 30.42 | 20.33 | 10.09 | 0.32 | 30.42 | 20.33 | 10.09 | 0.32 | 1.612 | 1.61 | 0.064 | 0.06
7 | ТЕР18-04-001-01 | Установка баков расширительных круглых и прямоугольных вместимостью: 0.1 м3 | 1 бак | 1 | 495.78 | 50.82 | 25.23 | 0.79 | 495.78 | 50.82 | 25.23 | 0.79 | 4.03 | 4.03 | 0.16 | 0.16
8 | ТЕР16-02-001-04 | Прокладка трубопроводов отопления из стальных водогазопроводных неоцинкованных труб диаметром 32 мм | 100 м трубопровода | 0.155 | 4699.46 | 451.03 | 44.77 | 2.36 | 728.42 | 69.91 | 6.94 | 0.37 | 32.97 | 5.11 | 0.5 | 0.08
9 | СЦМ-300-9232-204 | Краны стальные шаровые проходные на воду и пар (Т-150 град.С), марка 11б27п1, диаметр 32 мм | шт. | 1 | 82.33 |  |  |  | 82.33
10 | ТЕР16-07-005-01 | Гидравлическое испытание трубопроводов систем отопления, водопровода и горячего водоснабжения диаметром до 50 мм | 100 м трубопровода | 1.644 | 134.78 | 82.77 | 45.05 |  | 221.58 | 136.07 | 74.06 |  | 5.01 | 8.24
11 | ТЕР16-07-005-02 | Гидравлическое испытание трубопроводов систем отопления, водопровода и горячего водоснабжения диаметром до 100 мм | 100 м трубопровода | 0.56 | 150.18 | 82.77 | 45.05 |  | 84.1 | 46.35 | 25.23 |  | 5.01 | 2.81
Раздел 2. Теплоизоляционные и общестроительные работы.
12 | ТЕР15-04-030-04 | Масляная окраска металлических поверхностей: решеток, переплетов, труб диаметром менее 50 мм и т.п., количество окрасок 2 | 100 м2 окрашиваемой поверхности | 0.045 | 1351.54 | 896.07 | 2.73 | 0.14 | 60.82 | 40.32 | 0.12 | 0.01 | 71.06 | 3.2 | 0.04
13 | ТЕР15-04-030-03 | Масляная окраска металлических поверхностей: стальных балок, труб диаметром более 50 мм и т.п., количество окрасок 2 | 100 м2 окрашиваемой поверхности | 0.487 | 967.31 | 511.84 | 2.73 | 0.14 | 471.08 | 249.27 | 1.33 | 0.07 | 40.59 | 19.77 | 0.04 | 0.02
14 | ТЕР15-04-030-02 | Масляная окраска металлических поверхностей: больших поверхностей (кроме кровель), количество окрасок 2 (расширительного бака) | 100 м2 окрашиваемой поверхности | 0.02 | 663.66 | 153.97 | 2.73 | 0.14 | 13.27 | 3.08 | 0.05 |  | 12.21 | 0.24 | 0.04
15 | ТЕР26-01-017-01 | Изоляция трубопроводов изделиями из вспененного каучука ("Армофлекс"), вспененного полиэтилена ("Термофлекс"): трубками | 10 м трубопроводов | 19 | 450.98 | 49.6 | 20.2 |  | 8568.62 | 942.4 | 383.8 |  | 3.52 | 66.88 | 0.25 | 4.75
16 | СЦМ-104-9400 | Трубки из вспененного каучука, полиэтилена | м | -209 | 12.38 |  |  |  | -2587.42
17 | Прайс лист | Трубки "К-Flex" толщиной 13мм д-90 | п.м. | 44.55 | 23.01 |  |  |  | 1025.1
18 | Прайс лист | Трубки "К-Flex" толщиной 13мм д-54 | п.м. | 137.5 | 13.75 |  |  |  | 1890.63
19 | Прайс лист | Трубки "К-Flex" толщиной 13мм д-35 | п.м. | 18.04 | 8.54 |  |  |  | 154.06
Раздел 3. Вывоз мусора.
20 | СЦП1-3-26 | Погрузочные работы при автомобильных перевозках: Мусор строительный | за т груза | 1.5 | 1.78 |  |  |  | 2.67
21 | СЦП3-3-25-1 | Перевозка навалочных грузов автомобилями-самосвалами (работающими вне карьеров), расстояние перевозки 25 км: класс груза 1 | 1 т | 1.5 | 22.04 |  | 22.04 |  | 33.06 |  | 33.06
22 | СЦП1-4-26 | Разгрузочные работы при автомобильных перевозках: Мусор строительный | за т груза | 1.5 | 2.52 |  |  |  | 3.78
Итого прямые затраты по смете в ценах 2001г. | [8 empty] | 26534.78 | 4678.32 | 1047.23 | 11.22 |  | 359.29 |  | 6.48
Итого прямые затраты по смете с учетом коэффициентов к итогам | [8 empty] | 134327.33 | 39274.51 | 4930.49 | 81.9 |  | 413.18 |  | 6.48
В том числе, справочно:
Стесненность ОЗП=15%; ЭМ=15%; ТЗ=15% (Поз. 1-8, 10-15) | [8 empty] | 853.88 | 701.75 | 152.13 |  |  | 53.8935
Коэффициенты пересчета в текущие цены ОЗП=7,3; ЭМ-ЗПМ=4,169; ЗПМ=7,3; МАТ=4,324 (Поз. 1-8, 10-11, 9, 12-19) | [8 empty] | 106774 | 33894.44 | 3731.13 | 70.69
Коэффициент пересчета в текущие цены для перевозок ПЗ=5,168 (Поз. 20, 22, 21) | [8 empty] | 164.67
Накладные расходы | [8 empty] | 37254.46
В том числе, справочно:
100%*0,9 * 0,94 ФОТ (от 7911,45) (Поз. 15) | [8 empty] | 6693.09
103%*0,94 ФОТ (от 26261,02) (Поз. 1-5) | [8 empty] | 25425.92
105%*0,9 * 0,94 ФОТ (от 2457,54) (Поз. 12-14) | [8 empty] | 2183.03
128%*0,9 * 0,94 ФОТ (от 2726,4) (Поз. 6-8, 10-11) | [8 empty] | 2952.42
Сметная прибыль | [8 empty] | 23536.3
В том числе, справочно:
55%*0,85 ФОТ (от 2457,54) (Поз. 12-14) | [8 empty] | 1148.9
60% ФОТ (от 26261,02) (Поз. 1-5) | [8 empty] | 15756.61
70%*0,85 ФОТ (от 7911,45) (Поз. 15) | [8 empty] | 4707.31
83%*0,85 ФОТ (от 2726,4) (Поз. 6-8, 10-11) | [8 empty] | 1923.48
Итоги по смете:
Итого | [8 empty] | 195118.09 |  |  |  |  | 413.18 |  | 6.48
Непредвиденные затраты 2% | [8 empty] | 3902.36
Итого с непредвиденными | [8 empty] | 199020.45
Стоимость талонов на вывоз мусора (/1,4*116,3) | [8 empty] | 124.61
Итого с учетом доп. затрат в тек ценах | [8 empty] | 199145.06
НДС 18% | [8 empty] | 35846.11
ВСЕГО по смете | [8 empty] | 234991.17 |  |  |  |  | 413.18 |  | 6.48
Составил Березовская Л.М.
Проверил Гущина Т.И.