## Локальная смета
Приложение № 2
к Извещению о проведении запроса котировок
№ 45 от «22» сентября 2009 г.
| СОГЛАСОВАНО: | [11 empty] | УТВЕРЖДАЮ:
| _____________________________ | [11 empty] | __________________________
| " _____ " ________________ 200_ г. | [11 empty] | "____" ______________200_ г.
МУЗ "ГКП № 4"
(наименование стройки)
ЛОКАЛЬНЫЙ СМЕТНЫЙ РАСЧЕТ №
(локальная смета)
|  | на | Капитальный ремонт кровли перехода поликлиники № 5, МУЗ "Городская клиническая поликлиника №4" по ул.Большевистская,224
(наименование работ и затрат, наименование объекта)
Основание: Смета на проверку.
|  |  | Сметная стоимость строительных работ ___________________________________________________________ | [5 empty] | 483990.3812 |  | руб.
|  |  | Средства на оплату труда ___________________________________________________________ | [5 empty] | ___________________________39175,34 |  | руб.
|  |  | Сметная трудоемкость ___________________________________________________________ | [5 empty] | ___________________________________________________________437,21 |  | чел.час
Составлен(а) в текущих (прогнозных) ценах по состоянию на 3-й квартал 2009г.
№ пп | Обоснование | Наименование | Ед. изм. | Кол. | Стоимость единицы, руб. |  |  |  | Общая стоимость, руб. |  |  |  | Т/з осн. раб.на ед. | Т/з осн. раб. Всего | Т/з мех. на ед. | Т/з мех. Всего
[5 empty] | Всего | В том числе |  |  | Всего | В том числе
[6 empty] | Осн.З/п | Эк.Маш | З/пМех |  | Осн.З/п | Эк.Маш | З/пМех
1 | 2 | 3 | 4 | 5 | 6 | 7 | 8 | 9 | 10 | 11 | 12 | 13 | 14 | 15 | 16 | 17
Раздел 1. Новый Раздел
1 | ТЕРр58-17-01 | Разборка покрытий кровель: из рулонных материалов (1-3 слоя) | 100 м2 покрытий кровель | 2.9 | 195.44 | 192.9 | 2.54 |  | 566.78 | 559.41 | 7.37 |  | 17.41 | 50.49
2 | ТЕР12-01-017-01 | Разборка выравнивающих стяжек цементно-песчаных толщиной 15 мм КОЭФ. К ПОЗИЦИИ: Демонтаж ОЗП=0,6; ЭМ=0,6; ЗПМ=0,6; МАТ=0; ТЗ=0,6; ТЗМ=0,6 | 100 м2 стяжек | 2.9 | 300.1 | 180.96 | 119.14 | 16.76 | 870.28 | 524.79 | 345.49 | 48.6 | 16.332 | 47.36 | 1.164 | 3.38
3 | ТЕР12-01-013-05 | Разборка утепления покрытий плитами из легких (ячеистых) бетонов или фибролита насухо КОЭФ. К ПОЗИЦИИ: Демонтаж ОЗП=0,6; ЭМ=0,6; ЗПМ=0,6; МАТ=0; ТЗ=0,6; ТЗМ=0,6 | 100 м2 утепляемого покрытия | 2.9 | 403.7 | 247.13 | 156.57 | 18.02 | 1170.74 | 716.69 | 454.05 | 52.25 | 20.34 | 58.99 | 1.722 | 4.99
5 | ТЕР12-01-013-01 | Утепление покрытий плитами из пенопласта полистирольного на битумной мастике в один слой | 100 м2 утепляемого покрытия | 2.9 | 4420.22 | 255.39 | 133.44 | 9.12 | 12818.64 | 740.63 | 386.98 | 26.45 | 21.02 | 60.96 | 0.87 | 2.52
6 | ТЕР12-01-013-02 | Утепление покрытий плитами из пенопласта полистирольного на битумной мастике на каждый последующий слой КОЭФ. К ПОЗИЦИИ: Толщиной 150мм (150-50)/50 ПЗ=2; ОЗП=2; ЭМ=2; ЗПМ=2; МАТ=2; ТЗ=2; ТЗМ=2 | 100 м2 утепляемого покрытия | 2.9 | 8008.66 | 365.22 | 255.66 | 18.24 | 23225.11 | 1059.14 | 741.41 | 52.9 | 30.06 | 87.17 | 1.74 | 5.05
7 | СЦМ-104-0103 | Плиты из пенопласта полистирольного теплоизоляционные ПСБС-40 | м3 | -44,81 -14,94-29,87 | 652.98 |  |  |  | -29260.03
8 | ИКС-Прайс | Утеплитель "Пеноплэкс" | м3 | 44.81 | 693.76 |  |  |  | 31087.39
9 | ТЕР12-01-002-09 | Устройство кровель плоских из наплавляемых материалов в два слоя | 100 м2 кровли | 2.99 | 8711.42 | 192.14 | 26.15 | 3.14 | 26047.15 | 574.5 | 78.19 | 9.39 | 14.36 | 42.94 | 0.29 | 0.87
10 | ТЕР12-01-017-05 | Устройство выравнивающих стяжек сборных из плоских асбестоцементных листов | 100 м2 стяжек | 2.9 | 3685.88 | 314.41 | 34.24 | 3.45 | 10689.05 | 911.79 | 99.3 | 10.01 | 24.64 | 71.46 | 0.24 | 0.7
11 | СЦМ-101-1961 | Изопласт ЭKП-4.5, материалы рулонные кровельные для верхнего слоя | м2 | -340.9 | 38.56 |  |  |  | -13145.1
12 | СЦМ-101-1962 | Изопласт ЭKП-4.5, материалы рулонные кровельные для нижних слоев | м2 | -346.8 | 35.03 |  |  |  | -12148.4
13 | СЦМ-101-9121-8 | Унифлекс ЭКП-5,0 (верхний слой) | м2 | 340.9 | 41.57 |  |  |  | 14171.21
14 | СЦМ-101-9122-7 | Унифлекс ЭПП-3,0 (нижний слой) | м2 | 346.8 | 31.15 |  |  |  | 10802.82
15 | ТЕРр65-06-23 | Смена санитарных приборов: водосточных воронок | 100 приборов | 0.01 | 28644.51 | 6348.89 | 64.93 | 7.52 | 286.45 | 63.49 | 0.65 | 0.08 | 491.4 | 4.91 | 1.1 | 0.01
16 | ТЕРр65-38-02 | Смена частей канализационного стояка: флюгарки | 1 шт. | 3 | 95.09 | 16.33 |  |  | 285.27 | 48.99 |  |  | 1.38 | 4.14
17 | ТЕР12-01-004-04 | Устройство примыканий кровель из наплавляемых материалов к стенам и парапетам высотой до 600 мм без фартуков | 100 м примыканий | 0.13 | 10482.24 | 463.99 | 77.7 | 11.16 | 1362.69 | 60.32 | 10.1 | 1.45 | 35.5 | 4.62 | 0.86 | 0.11
18 | СЦМ-101-1961 | Изопласт ЭKП-4.5, материалы рулонные кровельные для верхнего слоя | м2 | -32.76 | 38.56 |  |  |  | -1263.23
19 | СЦМ-101-9121-8 | Унифлекс ЭКП-5,0 (верхний слой) | м2 | 32.76 | 41.57 |  |  |  | 1361.83
20 | ТЕР07-05-030-09 | Установка плит парапета массой: до 0,5 т | 100 шт. сборных конструкций | 0.09 | 2464.42 | 605.01 | 1280.21 | 199.02 | 221.8 | 54.45 | 115.22 | 17.91 | 46.29 | 4.17 | 12.66 | 1.14
Вывоз мусора.
21 | СЦП1-3-26 | Погрузочные работы при автомобильных перевозках: Мусор строительный | за т груза | 24.4 | 1.78 |  |  |  | 43.43
22 | СЦП3-3-25-1 | Перевозка навалочных грузов автомобилями-самосвалами (работающими вне карьеров), расстояние перевозки 25 км: класс груза 1 | 1 т | 24.4 | 22.04 |  | 22.04 |  | 537.78 |  | 537.78
23 | СЦП1-4-26 | Разгрузочные работы при автомобильных перевозках: Мусор строительный | за т груза | 24.4 | 2.52 |  |  |  | 61.49
Итого прямые затраты по смете в ценах 2001г. | [8 empty] | 79793.15 | 5314.2 | 2776.54 | 219.04 |  | 437.21 |  | 18.77
Итого прямые затраты по смете с учетом коэффициентов к итогам | [8 empty] | 334618.92 | 37624.54 | 9581.74 | 1550.8 |  | 437.21 |  | 18.77
В том числе, справочно:
Перевод в цены 3кв. 2009г. (фед.) ОЗП=7,08; ЭМ-ЗПМ=3,71; ЗПМ=7,08; МАТ=3,97 (Поз. 1-14, 17-19, 15-16, 20) | [8 empty] | 251760.09 | 32310.34 | 6805.2 | 1331.76
Перевозка автотранспортом грунта и строительного мусора 3кв. 2009г.(фед.) ПЗ=5,77 (Поз. 21, 23, 22) | [8 empty] | 3065.68
Накладные расходы | [8 empty] | 38954.3
В том числе, справочно:
83%*0,94 ФОТ (от 3960,62) (Поз. 1) | [8 empty] | 3090.08
103%*0,94 ФОТ (от 796,93) (Поз. 15-16) | [8 empty] | 771.59
120%*0,9 * 0,94 ФОТ (от 33905,48) (Поз. 2-14, 17-19) | [8 empty] | 34420.84
155%*0,9 * 0,94 ФОТ (от 512,31) (Поз. 20) | [8 empty] | 671.79
Сметная прибыль | [8 empty] | 22220.8
В том числе, справочно:
60% ФОТ (от 796,93) (Поз. 15-16) | [8 empty] | 478.16
65% ФОТ (от 3960,62) (Поз. 1) | [8 empty] | 2574.4
65%*0,85 ФОТ (от 33905,48) (Поз. 2-14, 17-19) | [8 empty] | 18732.78
100%*0,85 ФОТ (от 512,31) (Поз. 20) | [8 empty] | 435.46
Итого | [8 empty] | 395794.02 |  |  |  |  | 437.21 |  | 18.77
Производство работ в зимнее время 3,63% | [8 empty] | 14367.32
Итого | [8 empty] | 410161.34
НДС 18% | [8 empty] | 73829.0412
ВСЕГО по смете | [8 empty] | 483990.3812 |  |  |  |  | 437.21 |  | 18.77
Составил Шмыкова Г.М.