## Локальная смета
| СОГЛАСОВАНО: | [11 empty] | УТВЕРЖДАЮ:
| _____________________________ | [11 empty] | __________________________
| " _____ " ________________ 200_ г. | [11 empty] | "____" ______________200_ г.
МДОУ № 276 г.Пермь ул.Камышинская,1
(наименование стройки)
ЛОКАЛЬНЫЙ СМЕТНЫЙ РАСЧЕТ №
(локальная смета)
|  | на | Частичный ремонт кровли: противопожарные работы на кровле в МДОУ № 276
(наименование работ и затрат, наименование объекта)
Основание:
|  |  | Сметная стоимость строительных работ ___________________________________________________________ | [5 empty] | ___________________________495063,15 |  | руб.
|  |  | Средства на оплату труда ___________________________________________________________ | [5 empty] | ___________________________67918,62 |  | руб.
|  |  | Сметная трудоемкость ___________________________________________________________ | [5 empty] | ___________________________________________________________746,25 |  | чел.час
Составлен(а) в текущих (прогнозных) ценах по состоянию на _______200_ г.
№ пп | Обоснование | Наименование | Ед. изм. | Кол. | Стоимость единицы, руб. |  |  |  | Общая стоимость, руб. |  |  |  | Т/з осн. раб.на ед. | Т/з осн. раб. Всего | Т/з мех. на ед. | Т/з мех. Всего
[5 empty] | Всего | В том числе |  |  | Всего | В том числе
[6 empty] | Осн.З/п | Эк.Маш | З/пМех |  | Осн.З/п | Эк.Маш | З/пМех
1 | 2 | 3 | 4 | 5 | 6 | 7 | 8 | 9 | 10 | 11 | 12 | 13 | 14 | 15 | 16 | 17
Раздел 1. Новый Раздел
1 | ТЕР10-01-088-01 | Огнезащита обрешеток под кровлю, покрытия и настилы по фермам КОЭФ. К ПОЗИЦИИ: Новый коэффициент МАТ=0 | 1000 м2 обработанной поверхности | 1.127 | 465.81 | 393.86 | 71.95 | 3.62 | 524.97 | 443.88 | 81.09 | 4.08 | 31.61 | 35.62 | 0.79 | 0.89
2 | прайс лист | Пирилакс | кг | 338.1 | 30 |  |  |  | 10143
3 | ТЕРр58-05-04 | Ремонт деревянных элементов конструкций крыш: смена стропильных ног из досок | 100 м | 1.32 | 2795.45 | 1618.99 | 16.28 |  | 3689.99 | 2137.07 | 21.49 |  | 133.25 | 175.89 | 0.19 | 0.25
4 | ТЕРр58-05-03 | Ремонт деревянных элементов конструкций крыш: смена стропильных ног из брусьев | 100 м | 0.9 | 4727.77 | 1823.59 | 28.35 |  | 4254.99 | 1641.23 | 25.52 |  | 150.09 | 135.08 | 0.32 | 0.29
5 | ТЕР10-01-087-01 | Огнезащита деревянных конструкций ферм, арок, балок, стропил, мауэрлатов | 10 м3 древесины в конструкции | 0.19 | 822.38 | 104.55 | 16.43 | 0.79 | 156.25 | 19.86 | 3.12 | 0.15 | 8.5 | 1.62 | 0.17 | 0.03
6 | ТЕР12-01-015-03 | Устройство пароизоляции прокладочной в один слой | 100 м2 изолируемой поверхности | 8.47 | 1084.5 | 97.69 | 31.06 | 2.04 | 9185.72 | 827.43 | 263.08 | 17.28 | 7.84 | 66.4 | 0.21 | 1.78
7 | ТЕР12-01-014-02 | Утепление покрытий керамзитом | 1 м3 утеплителя | 86.2 | 355.7 | 33.68 | 32.13 | 4.9 | 30661.34 | 2903.22 | 2769.61 | 422.38 | 3.04 | 262.05 | 0.34 | 29.31
8 | ТЕР12-01-004-05 | Устройство примыканий кровель из наплавляемых материалов к стенам и парапетам высотой более 600 мм с одним фартуком | 100 м примыканий | 0.7 | 11126.33 | 682.38 | 78.59 | 10.53 | 7788.43 | 477.67 | 55.01 | 7.37 | 52.21 | 36.55 | 0.87 | 0.61
9 | ТЕР12-01-010-01 | Устройство мелких покрытий (брандмауэры, парапеты, свесы и т.п.) из листовой оцинкованной стали | 100 м2 покрытия | 0.293 | 8320.86 | 1369.91 | 23.38 | 3.14 | 2438.01 | 401.38 | 6.85 | 0.92 | 112.75 | 33.04 | 0.27 | 0.08
Итого прямые затраты по смете в ценах 2001г. | [8 empty] | 68842.7 | 8851.74 | 3225.77 | 452.18 |  | 746.25 |  | 33.24
Итого прямые затраты по смете с учетом коэффициентов к итогам | [8 empty] | 324934.39 | 64617.7 | 14864.01 | 3300.92 |  | 746.25 |  | 33.24
В том числе, справочно:
ОЗП=7,3; ЭМ-ЗПМ=4,169; ЗПМ=7,3; МАТ=4,324 (Поз. 1-2, 5-7, 18, 3-4, 8, 19-21, 9-12, 14-17) | [8 empty] | 256091.69 | 55765.96 | 11638.24 | 2848.73
Накладные расходы | [8 empty] | 60651.33
В том числе, справочно:
95%*0,94 ФОТ (от 67918,62) (Поз. 1-2, 5-7, 18, 3-4, 8, 19-21, 9-12, 14-17) | [8 empty] | 60651.33
Сметная прибыль | [8 empty] | 33959.32
В том числе, справочно:
50% ФОТ (от 67918,62) (Поз. 1-2, 5-7, 18, 3-4, 8, 19-21, 9-12, 14-17) | [8 empty] | 33959.32
Итоги по смете:
Крыши, кровли (ремонтно-строительные) | [8 empty] | 84012.18 |  |  |  |  | 310.97 |  | 0.54
Деревянные конструкции | [8 empty] | 52942.95 |  |  |  |  | 37.24 |  | 0.92
Кровли | [8 empty] | 282589.91 |  |  |  |  | 398.04 |  | 31.78
Строительные металлические конструкции
Итого | [8 empty] | 419545.04 |  |  |  |  | 746.25 |  | 33.24
В том числе:
Материалы | [8 empty] | 245452.68
Машины и механизмы | [8 empty] | 14864.01
ФОТ | [8 empty] | 67918.62
Накладные расходы | [8 empty] | 60651.33
Сметная прибыль | [8 empty] | 33959.32
НДС 18% | [8 empty] | 75518.11
ВСЕГО по смете | [8 empty] | 495063.15 |  |  |  |  | 746.25 |  | 33.24
Составил
Проверил