## Локальная смета
| СОГЛАСОВАНО: | [11 empty] | УТВЕРЖДАЮ:
| _____________________________ | [11 empty] | __________________________
| " _____ " ________________ 200_ г. | [11 empty] | "____" ______________200_ г.
МДОУ № 276 г.Пермь ул.Камышинская,1
(наименование стройки)
ЛОКАЛЬНЫЙ СМЕТНЫЙ РАСЧЕТ №
(локальная смета)
|  | на | Частичный ремонт кровли: утепление кровли в МДОУ № 276
(наименование работ и затрат, наименование объекта)
Основание:
|  |  | Сметная стоимость строительных работ ___________________________________________________________ | [5 empty] | ___________________________499732,34 |  | руб.
|  |  | Средства на оплату труда ___________________________________________________________ | [5 empty] | ___________________________73025,4 |  | руб.
|  |  | Сметная трудоемкость ___________________________________________________________ | [5 empty] | ___________________________________________________________733,42 |  | чел.час
Составлен(а) в текущих (прогнозных) ценах по состоянию на _______200_ г.
№ пп | Обоснование | Наименование | Ед. изм. | Кол. | Стоимость единицы, руб. |  |  |  | Общая стоимость, руб. |  |  |  | Т/з осн. раб.на ед. | Т/з осн. раб. Всего | Т/з мех. на ед. | Т/з мех. Всего
[5 empty] | Всего | В том числе |  |  | Всего | В том числе
[6 empty] | Осн.З/п | Эк.Маш | З/пМех |  | Осн.З/п | Эк.Маш | З/пМех
1 | 2 | 3 | 4 | 5 | 6 | 7 | 8 | 9 | 10 | 11 | 12 | 13 | 14 | 15 | 16 | 17
Раздел 1. Новый Раздел
11 | ТЕР12-01-013-03 | Утепление покрытий плитами из минеральной ваты или перлита на битумной мастике в один слой | 100 м2 утепляемого покрытия | 8.47 | 4018.22 | 616.16 | 129.76 | 8.65 | 34034.32 | 5218.88 | 1099.07 | 73.27 | 45.54 | 385.72 | 0.83 | 7.03
12 | ТЕР12-01-013-04 | Утепление покрытий плитами из минеральной ваты или перлита на битумной мастике на каждый последующий слой | 100 м2 утепляемого покрытия | 8.47 | 3536.01 | 477.07 | 124.14 | 8.65 | 29950 | 4040.78 | 1051.47 | 73.27 | 35.26 | 298.65 | 0.83 | 7.03
17 | ТЕР12-01-010-01 | Устройство мелких покрытий (брандмауэры, парапеты, свесы и т.п.) из листовой оцинкованной стали | 100 м2 покрытия | 0.435 | 8320.86 | 1369.91 | 23.38 | 3.14 | 3619.57 | 595.91 | 10.17 | 1.37 | 112.75 | 49.05 | 0.27 | 0.12
Итого прямые затраты по смете в ценах 2001г. | [8 empty] | 67603.89 | 9855.57 | 2160.71 | 147.91 |  | 733.42 |  | 14.18
Итого прямые затраты по смете с учетом коэффициентов к итогам | [8 empty] | 321777.6 | 71945.66 | 9471.11 | 1079.74 |  | 733.42 |  | 14.18
В том числе, справочно:
ОЗП=7,3; ЭМ-ЗПМ=4,169; ЗПМ=7,3; МАТ=4,324 (Поз. 9-12, 14-17) | [8 empty] | 254173.71 | 62090.09 | 7310.4 | 931.83
Накладные расходы | [8 empty] | 65211.68
В том числе, справочно:
95%*0,94 ФОТ (от 73025,4) (Поз. 9-12, 14-17) | [8 empty] | 65211.68
Сметная прибыль | [8 empty] | 36512.7
В том числе, справочно:
50% ФОТ (от 73025,4) (Поз. 9-12, 14-17) | [8 empty] | 36512.7
Итоги по смете:
Крыши, кровли (ремонтно-строительные)
Деревянные конструкции
Кровли | [8 empty] | 423501.98 |  |  |  |  | 733.42 |  | 14.18
Строительные металлические конструкции
Итого | [8 empty] | 423501.98 |  |  |  |  | 733.42 |  | 14.18
В том числе:
Материалы | [8 empty] | 240360.83
Машины и механизмы | [8 empty] | 9471.11
ФОТ | [8 empty] | 73025.4
Накладные расходы | [8 empty] | 65211.68
Сметная прибыль | [8 empty] | 36512.7
НДС 18% | [8 empty] | 76230.36
ВСЕГО по смете | [8 empty] | 499732.34 |  |  |  |  | 733.42 |  | 14.18
Составил
Проверил