## Локальная смета
| СОГЛАСОВАНО: | [11 empty] | УТВЕРЖДАЮ:
| _____________________________ | [11 empty] | __________________________
| " _____ " ________________ 200_ г. | [11 empty] | "____" ______________200_ г.
МДОУ № 276 г.Пермь ул.Камышинская,1
(наименование стройки)
ЛОКАЛЬНЫЙ СМЕТНЫЙ РАСЧЕТ №
(локальная смета)
|  | на | Частичный ремонт кровли: разборка покрытий кровель, смена обрешетки, монтаж кровельного покрытия в МДОУ № 276
(наименование работ и затрат, наименование объекта)
Основание:
|  |  | Сметная стоимость строительных работ ___________________________________________________________ | [5 empty] | ___________________________499406,93 |  | руб.
|  |  | Средства на оплату труда ___________________________________________________________ | [5 empty] | ___________________________74385,83 |  | руб.
|  |  | Сметная трудоемкость ___________________________________________________________ | [5 empty] | ___________________________________________________________857,68 |  | чел.час
Составлен(а) в текущих (прогнозных) ценах по состоянию на _______200_ г.
№ пп | Обоснование | Наименование | Ед. изм. | Кол. | Стоимость единицы, руб. |  |  |  | Общая стоимость, руб. |  |  |  | Т/з осн. раб.на ед. | Т/з осн. раб. Всего | Т/з мех. на ед. | Т/з мех. Всего
[5 empty] | Всего | В том числе |  |  | Всего | В том числе
[6 empty] | Осн.З/п | Эк.Маш | З/пМех |  | Осн.З/п | Эк.Маш | З/пМех
1 | 2 | 3 | 4 | 5 | 6 | 7 | 8 | 9 | 10 | 11 | 12 | 13 | 14 | 15 | 16 | 17
Раздел 1. Новый Раздел
1 | ТЕРр58-17-04 | Разборка покрытий кровель: из волнистых и полуволнистых асбестоцементных листов | 100 м2 покрытий кровель | 4.27 | 272.15 | 270.24 | 1.91 |  | 1162.08 | 1153.92 | 8.16 |  | 24.39 | 104.15
2 | ТЕРр58-18-01 | Смена обрешетки с прозорами из досок толщиной до: 30 мм | 100 м2 сменяемой обрешетки | 9.02 | 1109.48 | 515.95 | 14.63 |  | 10007.51 | 4653.87 | 131.96 |  | 45.7 | 412.21 | 0.18 | 1.62
3 | ТЕРр58-05-04 | Ремонт деревянных элементов конструкций крыш: смена стропильных ног из досок | 100 м | 0.73 | 2795.45 | 1618.99 | 16.28 |  | 2040.68 | 1181.86 | 11.88 |  | 133.25 | 97.27 | 0.19 | 0.14
4 | ТЕРр58-05-05 | Ремонт деревянных элементов конструкций крыш: смена отдельных частей мауэрлатов с осмолкой и обертывание толью | 100 м | 0.5 | 4130.02 | 1946.55 | 54.25 |  | 2065.01 | 973.28 | 27.13 |  | 160.21 | 80.11 | 0.63 | 0.32
5 | ТЕР09-04-002-01 | Монтаж кровельного покрытия из: профилированного листа при высоте здания до 25 м | 100 м2 покрытия | 4.07 | 973.57 | 442.33 | 352.1 | 47.23 | 3962.43 | 1800.28 | 1433.05 | 192.23 | 35.5 | 144.49 | 2.93 | 11.93
6 | СЦМ-101-9910 | Настил профилированный (стальной гнутый профиль ) | т | 2.769 | 16773 |  |  |  | 46444.44
7 | СЦМ-101-1810 | Винты самонарезающие для крепления профилированного настила и панелей к несущим конструкциям | т | 0.01 | 54396 |  |  |  | 543.96
8 | ТЕРр58-02-02 | Разборка слуховых окон: прямоугольных односкатных | 100 окон | 0.02 | 3510.46 | 3492 | 18.46 |  | 70.21 | 69.84 | 0.37 |  | 309.3 | 6.19
9 | ТЕР10-01-003-01 | Устройство слуховых окон | 1 слуховое окно | 2 | 324.54 | 80.55 | 20.93 | 1.73 | 649.08 | 161.1 | 41.86 | 3.46 | 6.63 | 13.26 | 0.22 | 0.44
10 | СЦМ-203-9156 | Приборы оконные | комплект | 2 | 4.16 |  |  |  | 8.32
Итого прямые затраты по смете в ценах 2001г. | [8 empty] | 66953.72 | 9994.15 | 1654.41 | 195.69 |  | 857.68 |  | 14.45
Итого прямые затраты по смете с учетом коэффициентов к итогам | [8 empty] | 319606.75 | 72957.29 | 7509.95 | 1428.54 |  | 857.68 |  | 14.45
В том числе, справочно:
ОЗП=7,3; ЭМ-ЗПМ=4,169; ЗПМ=7,3; МАТ=4,324 (Поз. 1-2, 5-7, 18, 3-4, 8, 19-21, 9-12, 14-17, 13) | [8 empty] | 252653.03 | 62963.14 | 5855.53 | 1232.85
Накладные расходы | [8 empty] | 66426.54
В том числе, справочно:
95%*0,94 ФОТ (от 74385,83) (Поз. 1-2, 5-7, 18, 3-4, 8, 19-21, 13) | [8 empty] | 66426.54
Сметная прибыль | [8 empty] | 37192.92
В том числе, справочно:
50% ФОТ (от 74385,83) (Поз. 1-2, 5-7, 18, 3-4, 8, 19-21, 13) | [8 empty] | 37192.92
Итоги по смете:
Крыши, кровли (ремонтно-строительные) | [8 empty] | 171916.03 |  |  |  |  | 699.93 |  | 2.08
Деревянные конструкции | [8 empty] | 4999.78 |  |  |  |  | 13.26 |  | 0.44
Кровли | [8 empty] | 203177.84
Строительные металлические конструкции | [8 empty] | 43132.56 |  |  |  |  | 144.49 |  | 11.93
Итого | [8 empty] | 423226.21 |  |  |  |  | 857.68 |  | 14.45
В том числе:
Материалы | [8 empty] | 239139.51
Машины и механизмы | [8 empty] | 7509.95
ФОТ | [8 empty] | 74385.83
Накладные расходы | [8 empty] | 66426.54
Сметная прибыль | [8 empty] | 37192.92
НДС 18% | [8 empty] | 76180.72
ВСЕГО по смете | [8 empty] | 499406.93 |  |  |  |  | 857.68 |  | 14.45
Составил
Проверил