## Локальная смета
| СОГЛАСОВАНО: | [11 empty] | УТВЕРЖДАЮ:
| _____________________________ | [11 empty] | __________________________
| " _____ " ________________ 200_ г. | [11 empty] | "____" ______________200_ г.
Сквер Уральских Добровольцев
(наименование стройки)
ЛОКАЛЬНЫЙ СМЕТНЫЙ РАСЧЕТ №
(локальная смета)
|  | на | замену покрытия главной входной группы
(наименование работ и затрат, наименование объекта)
Основание:
|  |  | Сметная стоимость строительных работ _______________________________________________________________________________________________ | [5 empty] | ___________________________328872,15 |  | руб.
|  |  | Средства на оплату труда _______________________________________________________________________________________________ | [5 empty] | ___________________________33747,95 |  | руб.
|  |  | Сметная трудоемкость _______________________________________________________________________________________________ | [5 empty] | _______________________________________________________________________________________________349,67 |  | чел.час
Составлен(а) в текущих (прогнозных) ценах по состоянию на _______200_ г.
№ пп | Обоснование | Наименование | Ед. изм. | Кол. | Стоимость единицы, руб. |  |  |  | Общая стоимость, руб. |  |  |  | Т/з осн. раб.на ед. | Т/з осн. раб. Всего | Т/з мех. на ед. | Т/з мех. Всего
[5 empty] | Всего | В том числе |  |  | Всего | В том числе
[6 empty] | Осн.З/п | Эк.Маш | З/пМех |  | Осн.З/п | Эк.Маш | З/пМех
1 | 2 | 3 | 4 | 5 | 6 | 7 | 8 | 9 | 10 | 11 | 12 | 13 | 14 | 15 | 16 | 17
Раздел 2. Восстановление дорожек
1 | ТЕРр68-12-04 | Разборка покрытий и оснований: асфальтобетонных с помощью молотков отбойных | 100 м3 конструкций | 0.1664 | 9623.46 | 2878.83 | 6744.63 | 570.58 | 1601.34 | 479.04 | 1122.3 | 94.94 | 243.35 | 40.49 | 41.39 | 6.89
2 | ТЕРр68-14-01 | Разборка бортовых камней: на бетонном основании | 100 м | 0.7 | 2362.69 | 839.6 | 1523.09 | 128.59 | 1653.88 | 587.72 | 1066.16 | 90.01 | 68.26 | 47.78 | 9.4 | 6.58
3 | ТЕР27-07-002-01 | Устройство оснований толщиной 12 см под тротуары из кирпичного или известнякового щебня | 100 м2 дорожек и тротуаров | 2.773 | 1788.18 | 315.93 | 306.41 | 46.38 | 4958.62 | 876.07 | 849.67 | 128.61 | 26.24 | 72.76 | 3.17 | 8.79
4 | ТЕР27-07-003-02 | Устройство бетонных плитных тротуаров с заполнением швов песком | 100 м2 тротуара | 2.773 | 12604.92 | 492.26 | 513.68 | 100.87 | 34953.44 | 1365.04 | 1424.43 | 279.71 | 42.4 | 117.58 | 0.98 | 2.72
6 | ТЕР27-02-010-02 | Установка бортовых камней бетонных при других видах покрытий | 100 м бортового камня | 0.934 | 10791 | 916 | 78.84 | 10.69 | 10078.79 | 855.54 | 73.64 | 9.98 | 76.08 | 71.06 | 0.72 | 0.67
Благоустройство (ремонтно-строительные):
Итого Поз. 1-2 | [8 empty] | 3255.22 | 1066.76 | 2188.46 | 184.95 |  | 88.27 |  | 13.47
Всего с учетом "Перевод в цены 3кв.2009г. ОЗП=7,08; ЭМ=3,71; ЗПМ=7,08; МАТ=3,97" | [8 empty] | 15671.85 | 7552.66 | 8119.19 | 1309.45 |  | 88.27 |  | 13.47
Накладные расходы 95%*0,94 ФОТ (от 8 862,11) | [8 empty] | 7913.86
Сметная прибыль 60% ФОТ (от 8 862,11) | [8 empty] | 5317.27
Итого c накладными и см. прибылью | [8 empty] | 28902.98 |  |  |  |  | 88.27 |  | 13.47
Автомобильные дороги:
Итого Поз. 3-4, 6 | [8 empty] | 49990.85 | 3096.65 | 2347.74 | 418.3 |  | 261.4 |  | 12.18
Всего с учетом "Перевод в цены 3кв.2009г. ОЗП=7,08; ЭМ=3,71; ЗПМ=7,08; МАТ=3,97" | [8 empty] | 207483.85 | 21924.28 | 8710.12 | 2961.56 |  | 261.4 |  | 12.18
Накладные расходы 95%*0,94 ФОТ (от 24 885,84) | [8 empty] | 22223.06
Сметная прибыль 95%*0,85 ФОТ (от 24 885,84) | [8 empty] | 20095.32
Итого c накладными и см. прибылью | [8 empty] | 249802.23 |  |  |  |  | 261.4 |  | 12.18
Полы:
Итого Поз. 5
Всего с учетом "Перевод в цены 3кв.2009г. ОЗП=7,08; ЭМ=3,71; ЗПМ=7,08; МАТ=3,97"
Накладные расходы 95%*0,94 ФОТ (от 0,00)
Сметная прибыль 75%*0,85 ФОТ (от 0,00)
Итого c накладными и см. прибылью
Итого | [8 empty] | 278705.21 |  |  |  |  | 349.67 |  | 25.65
НДС 18% | [8 empty] | 50166.94
ВСЕГО по смете | [8 empty] | 328872.15 |  |  |  |  | 349.67 |  | 25.65
Составил
Проверил