## Локальная смета
МОУ "Школа-интернат № 85" г. Перми, ул. Муромская, 32
| СОГЛАСОВАНО: | [5 empty] | (наименование стройки) |  |  |  |  | УТВЕРЖДАЮ:
| _____________________________ | [5 empty] | ЛОКАЛЬНЫЙ СМЕТНЫЙ РАСЧЕТ № |  |  |  |  | _______________________________
| " _____ " ________________ 200__ г. | [5 empty] | (локальная смета) |  |  |  |  | "______ " _______________200__ г.
|  | на | текущий ремонт мастреских и санузла
(наименование работ и затрат, наименование объекта)
Основание:
|  |  |  | Сметная стоимость руб. |  |  |  |  | 425 077,42
|  |  |  | Средства на оплату труда руб. |  |  |  |  | 99483.013
Составлен(а) в текущих (прогнозных) ценах по состоянию на _______200_ г.
№ пп | Обоснование | Наименование | Ед. изм. | Кол. | Стоимость единицы |  |  |  | Общая стоимость |  |  |  | Т/з осн. раб.на ед. | Т/з осн. раб. Всего | Т/з мех. на ед. | Т/з мех. Всего
[5 empty] | Всего | В том числе |  |  | Всего | В том числе
[6 empty] | Осн.З/п | Эк.Маш | З/пМех |  | Осн.З/п | Эк.Маш | З/пМех
1 | 2 | 3 | 4 | 5 | 6 | 7 | 8 | 9 | 10 | 11 | 12 | 13 | 14 | 15 | 16 | 17
Раздел 1. Санузел
1 | ТЕР16-03-002-01 | Прокладка трубопроводов водоснабжения из многослойных металл-полимерных труб диаметром 16 мм | 100 м трубопровода | 0.25 | 6526.42 | 1555.68 | 42.77 | 1.1 | 1631.61 | 388.92 | 10.69 | 0.28 | 112 | 28 | 0.44 | 0.11
2 | ТЕРр65-02-01 | Разборка трубопроводов из чугунных канализационных труб диаметром 50 мм | 100 м трубопровода с фасонными частями | 0.08 | 834.85 | 828.35 | 6.5 | 2.19 | 66.79 | 66.27 | 0.52 | 0.18 | 68.8 | 5.504 | 0.16 | 0.0128
3 | ТЕРр65-02-02 | Разборка трубопроводов из чугунных канализационных труб диаметром 100 мм | 100 м трубопровода с фасонными частями | 0.03 | 1040.01 | 1027.01 | 13 | 4.38 | 31.2 | 30.81 | 0.39 | 0.13 | 85.3 | 2.559 | 0.32 | 0.0096
4 | ТЕР16-04-001-01 | Прокладка трубопроводов канализации из полиэтиленовых труб высокой плотности диаметром 50 мм | 100 м трубопровода | 0.1 | 5555.77 | 905.14 | 10.53 | 0.31 | 555.58 | 90.51 | 1.05 | 0.03 | 64.24 | 6.424 | 0.13 | 0.013
5 | ТЕРр62-39-02 | Промывка поверхности окрашенной масляными красками потолков | 100 м2 промытой поверхности | 0.138 | 92.83 | 86.26 |  |  | 12.81 | 11.9 |  |  | 7.64 | 1.0543
6 | ТЕРр61-04-07 | Ремонт штукатурки потолков по камню и бетону цементно-известковым раствором, площадью отдельных мест до 1 м2 толщиной слоя до 20 мм | 100 м2 отремонтированной поверхности | 0.042 | 4774.22 | 3703.85 | 29.25 | 9.85 | 200.52 | 155.56 | 1.23 | 0.41 | 290.27 | 12.1913 | 0.72 | 0.0302
7 | ТЕРр61-01-10 | Сплошное выравнивание штукатурки внутри здания (однослойная штукатурка) сухой растворной смесью (типа "Ветонит") толщиной до 10 мм для последующей окраски или оклейки обоями потолков | 100 м2 поверхности | 0.138 | 6949.84 | 1301.52 | 52.95 | 32.7 | 959.08 | 179.61 | 7.31 | 4.51 | 89.76 | 12.3869 | 0.46 | 0.0635
8 | ТЕР15-04-005-04 | Окраска поливинилацетатными водоэмульсионными составами улучшенная по штукатурке потолков | 100 м2 окрашиваемой поверхности | 0.138 | 1953.32 | 687.76 | 13.2 | 0.27 | 269.56 | 94.91 | 1.82 | 0.04 | 53.9 | 7.4382 | 0.18 | 0.0248
9 | ТЕРр63-07-05 | Разборка облицовки стен из плит и плиток керамических глазурованных плиток | 100 м2 поверхности облицовки | 0.225 | 1059.99 | 831.42 | 228.57 | 27.22 | 238.5 | 187.07 | 51.43 | 6.12 | 74.3 | 16.7175 | 1.99 | 0.4478
10 | ТЕРр63-05-01 | Снятие обоев простых и улучшенных | 100 м2 очищаемой поверхности | 0.136 | 115.23 | 115.23 |  |  | 15.67 | 15.67 |  |  | 10.4 | 1.4144
11 | ТЕРр61-02-07 | Ремонт штукатурки внутренних стен по камню и бетону цементно-известковым раствором, площадью отдельных мест до 1 м2 толщиной слоя до 20 мм | 100 м2 отремонтированной поверхности | 0.1 | 3898.35 | 2879.49 | 27.22 | 9.17 | 389.84 | 287.95 | 2.72 | 0.92 | 228.35 | 22.835 | 0.67 | 0.067
12 | ТЕРр61-01-09 | Сплошное выравнивание штукатурки внутри здания (однослойная штукатурка) сухой растворной смесью (типа "Ветонит") толщиной до 10 мм для последующей окраски или оклейки обоями стен | 100 м2 поверхности | 0.54 | 5875.37 | 1025.08 | 48.05 | 28.93 | 3172.7 | 553.54 | 25.95 | 15.62 | 73.8 | 39.852 | 0.46 | 0.2484
13 | ТЕР15-04-005-03 | Окраска поливинилацетатными водоэмульсионными составами улучшенная по штукатурке стен | 100 м2 окрашиваемой поверхности | 0.69 | 1707.53 | 547.4 | 12.43 | 0.27 | 1178.2 | 377.71 | 8.58 | 0.19 | 42.9 | 29.601 | 0.17 | 0.1173
14 | ТЕРр57-02-03 | Разборка покрытий полов из керамических плиток | 100 м2 покрытий | 0.138 | 907.43 | 848.92 | 58.51 | 19.7 | 125.23 | 117.15 | 8.07 | 2.72 | 69.87 | 9.6421 | 1.44 | 0.1987
15 | ТЕР11-01-011-01 | Устройство стяжек цементных толщиной 20 мм | 100 м2 стяжки | 0.138 | 1364.22 | 446.07 | 56.56 | 17.37 | 188.26 | 61.56 | 7.81 | 2.4 | 39.51 | 5.4524 | 1.27 | 0.1753
16 | ТЕР11-01-027-03 | Устройство покрытий на цементном растворе из плиток керамических для полов одноцветных с красителем | 100 м2 покрытия | 0.138 | 10481.54 | 1492.46 | 150.07 | 36.39 | 1446.45 | 205.96 | 20.71 | 5.02 | 119.78 | 16.5296 | 2.94 | 0.4057
17 | ТЕРр67-08-02 | Смена светильников с люминесцентными лампами | 100 шт. | 0.03 | 24933.19 | 2233.94 | 3.25 | 1.09 | 748 | 67.02 | 0.1 | 0.03 | 163.3 | 4.899 | 0.08 | 0.0024
18 | ТЕРр67-09-02 | Смена розеток | 100 шт. | 0.01 | 1161.37 | 311.37 |  |  | 11.61 | 3.11 |  |  | 24.1 | 0.241
19 | ТЕР15-04-025-05 ПЗ*2,4; ОЗП*2,4; ЭМ*2,4; ЗПМ*2,4; МАТ*2,4; ТЗ*2,4; ТЗМ*2,4 | Улучшенная окраска масляными составами по дереву заполнений проемов оконных Обоснования коэф-в: Новый коэффициент (ПЗ*2,4) | 100 м2 окрашиваемой поверхности | 0.03 | 5959.15 | 4297.7 | 17.69 | 0.34 | 178.77 | 128.93 | 0.53 | 0.01 | 332.64 | 9.9792 | 0.24 | 0.0072
20 | ТЕР17-01-003-01 | Установка унитазов с бачком непосредственно присоединенным | 10 комплектов | 0.1 | 3717.49 | 333.38 | 43.53 | 4.38 | 371.75 | 33.34 | 4.35 | 0.44 | 24.64 | 2.464 | 0.71 | 0.071
21 | ТЕР17-01-001-14 | Установка умывальников одиночных0 с подводкой холодной и горячей воды | 10 комплектов | 0.1 | 1612.8 | 296.17 | 22.65 | 1.78 | 161.28 | 29.62 | 2.27 | 0.18 | 21.65 | 2.165 | 0.35 | 0.035
22 | ТЕР17-01-002-03 | Установка смесителей | 10 шт | 0.1 | 1283.28 | 95.76 | 0.17 |  | 128.33 | 9.58 | 0.02 |  | 7 | 0.7
23 | ТЕРр65-19-01 | Демонтаж радиаторов весом до 80 кг | 100 шт. | 0.01 | 1321.91 | 1230.9 | 91.01 | 30.64 | 13.22 | 12.31 | 0.91 | 0.31 | 110 | 1.1 | 2.24 | 0.0224
24 | ТЕР18-03-001-01 | Установка радиаторов чугунных | 100 квт радиаторов и конвекторов | 0.0085 | 35136.52 | 965.93 | 379.34 | 37.5 | 298.66 | 8.21 | 3.22 | 0.32 | 75.7 | 0.6435 | 6.06 | 0.0515
25 | ТЕРр62-33-01 | Окраска масляными составами ранее окрашенных поверхностей радиаторов и ребристых труб отопления за 1 раз с расчисткой | 100 м2 окрашиваемой поверхности | 0.0165 | 960.17 | 623.25 | 0.77 |  | 15.84 | 10.28 | 0.01 |  | 50.02 | 0.8253 | 0.01 | 0.0002
26 | ТЕРр62-41-01 | Очистка вручную поверхности стен от масляных красок с земли и лесов | 100 м2 расчищенной поверхности | 0.18 | 230.46 | 230.46 |  |  | 41.48 | 41.48 |  |  | 20.8 | 3.744
27 | ТЕР16-07-003-02 | Врезки в действующие внутренние сети трубопроводов отопления и водоснабжения диаметром 20 мм | 1 врезка | 3 | 109.48 | 62.84 | 6.27 |  | 328.44 | 188.52 | 18.81 |  | 4.46 | 13.38 | 0.01 | 0.03
28 | СЦМ-300-1520 | Подводка гибкая армированная резиновая 500 мм | шт | 3 | 28.18 |  |  |  | 84.54
29 | ТЕР09-04-014-01 ПЗ*0,7; ОЗП*0,7; ЭМ*0,7; ЗПМ*0,7; МАТ*0; ТЗ*0,7; ТЗМ*0,7 | Демонтаж металлических дверей с площадью дверного проема до 2,5 м2 Обоснования коэф-в: Новый коэффициент (ПЗ*0,7; МАТ*0) | 1 м2 проема | 1.8 | 30.31 | 19.89 | 10.42 |  | 54.56 | 35.8 | 18.76 |  | 1.47 | 2.646
30 | ТЕР10-01-039-01 | Установка блоков в наружных и внутренних дверных проемах в каменных стенах площадью проема до 3 м2 | 100 м2 проемов | 0.032 | 32012.53 | 1362.94 | 1262.06 | 178.42 | 1024.4 | 43.61 | 40.39 | 5.71 | 104.28 | 3.337 | 13.34 | 0.4269
31 | ТЕРр61-07-01 | Ремонт штукатурки откосов внутри здания по камню и бетону цементно-известковым раствором прямолинейных | 100 м2 отремонтированной поверхности | 0.0005 | 6916.33 | 4887.85 | 47.13 | 15.87 | 3.46 | 2.44 | 0.02 | 0.01 | 383.06 | 0.1915 | 1.16 | 0.0006
32 | ТЕРр61-01-11 | Сплошное выравнивание штукатурки внутри здания (однослойная штукатурка) сухой растворной смесью (типа "Ветонит") толщиной до 10 мм для последующей окраски или оклейки обоями оконных и дверных откосов плоских | 100 м2 поверхности | 0.0015 | 10498.12 | 1920.26 | 70.69 | 46.38 | 15.75 | 2.88 | 0.11 | 0.07 | 130.63 | 0.1959 | 0.46 | 0.0007
33 | ТЕРр62-29-01пр | Окраска масляными составами металлических поверхностей ,воздуховодов, за один раз | 100 м2 окрашиваемой поверхности | 0.012 | 477.31 | 171.7 | 0.77 |  | 5.73 | 2.06 | 0.01 |  | 13.78 | 0.1654 | 0.01 | 0.0001
34 | ТЕР20-02-002-01 | Установка решеток вентиляционных | 1 решетка | 2 | 83.91 | 18.63 | 2.44 |  | 167.82 | 37.26 | 4.88 |  | 1.46 | 2.92 | 0.01 | 0.02
35 | ТЕР46-04-012-01 | Разборка деревянных заполнений проемов оконных с подоконными досками | 100 м2 | 0.02 | 2484.57 | 2170.1 | 314.47 | 105.88 | 49.69 | 43.4 | 6.29 | 2.12 | 188.54 | 3.7708 | 7.74 | 0.1548
36 | тер10-01-034-03 | Установка в жилых и общественных зданиях оконных блоков из ПХВ профилей:поворотных(откидных,поворотно-откидных) с площадью проема до 2м2,одностворчатых | 100м2 | 0.02 | 24860.67 | 2692.56 | 517.65 | 24.08 | 497.21 | 53.85 | 10.35 | 0.48
37 | сцм-203-9095-111 | Блоки оконные пластиковые одностворные открывающиеся площадью до 2м2 | м2 | 2 | 1012.32 |  |  |  | 2024.64
38 | ТЕР15-01-050-03 | Облицовка откосов декоративным бумажно-слоистым пластиком или листами из синтетических материалов по сплошному основанию на клее | 100 м2 облицовки | 0.008 | 5490.59 | 508.03 | 40.67 | 1.09 | 43.92 | 4.06 | 0.33 | 0.01 | 38.87 | 0.311 | 0.56 | 0.0045
39 | ТЕР10-01-035-01 | Установка подоконных досок ПВХ: в каменных стенах толщиной до 0.51м | 100м.п | 0.02 | 4954.03 | 257.46 | 13.24 | 0.55 | 99.08 | 5.15 | 0.26 | 0.01
40 | СЦМ-101-1497-207 | Плиты подоконные пластиковые Альта-профиль,длиной 6 метров,шириной 400 мм(Россия) | м.п | 2 | 69.64 |  |  |  | 139.28
41 | ТЕРр58-20-01 | Смена обделок из листовой стали, поясков, сандриков, отливов, карнизов, шириной до 0,4 м | 100 м | 0.02 | 3238.7 | 503.13 | 6.35 | 1.09 | 64.77 | 10.06 | 0.13 | 0.02 | 41.41 | 0.8282 | 0.12 | 0.0024
42 | ТЕР10-05-001-02 | Устройство перегородок с одинарным металлическим каркасом и однослойной обшивкой гипсокартонными листами с обеих сторон (С 111) с изоляцией с одним дверным проемом | 1 м2 перегородки за вычетом проемов | 5.3 | 220.38 | 30.75 | 1.38 | 0.13 | 1168.01 | 162.98 | 7.31 | 0.69 | 2.38 | 12.614 | 0.01 | 0.053
43 | тер10-01-047-01 | Установка блоков из ПВХ в наружных и внутренних дверных проемах:в каменных стенах площадью до 3м2 | 100м2 | 0.02 | 24854.18 | 2534.61 | 474.09 | 14.36 | 497.08 | 50.69 | 9.48 | 0.29
44 | сцм-203-9057-101 | Блоки дверные входные пластиковые,однопольные | м2 | 2 | 1640.36 |  |  |  | 3280.72
45 | СЦМ-101-0952 | Защелки врезные с ручками и корпусом из алюминиевого сплава | шт | 2 | 51.62 |  |  |  | 103.24
46 | ТЕР11-01-040-01 | Устройство плинтусов поливинилхлоридных на клее КН-2 | 100 м плинтусов | 0.2 | 686.99 | 124.87 | 2.32 |  | 137.4 | 24.97 | 0.46 |  | 8.99 | 1.798 | 0.03 | 0.006
Раздел 2. Мастерские
47 | ТЕРр62-17-02 | Окрашивание ранее окрашенных известковой или клеевой краской с расчисткой старой краски до 35 % | 100 м2 окрашиваемой поверхности | 2.17 | 1546.08 | 393.48 | 8.71 | 1.37 | 3354.99 | 853.85 | 18.9 | 2.97 | 31.99 | 69.4183 | 0.16 | 0.3472
48 | ТЕРр61-04-07 | Ремонт штукатурки потолков по камню и бетону цементно-известковым раствором, площадью отдельных мест до 1 м2 толщиной слоя до 20 мм | 100 м2 отремонтированной поверхности | 0.3 | 4774.22 | 3703.85 | 29.25 | 9.85 | 1432.27 | 1111.16 | 8.78 | 2.96 | 290.27 | 87.081 | 0.72 | 0.216
49 | ТЕРр62-16-02 | Окрашивание ранее окрашенных известковой или клеевой краской с расчисткой старой краски до 35 % | 100 м2 окрашиваемой поверхности | 1.148 | 1450.43 | 319.19 | 8.71 | 1.37 | 1665.09 | 366.43 | 10 | 1.57 | 25.95 | 29.7906 | 0.16 | 0.1837
50 | ТЕРр62-07-05 | Улучшенная масляная окраска ранее окрашенных стен за два раза с расчисткой старой краски до 35 % | 100 м2 окрашиваемой поверхности | 0.798 | 1341.26 | 629.64 | 8.71 | 1.37 | 1070.33 | 502.45 | 6.95 | 1.09 | 51.19 | 40.8496 | 0.16 | 0.1277
51 | ТЕРр61-02-07 | Ремонт штукатурки внутренних стен по камню и бетону цементно-известковым раствором, площадью отдельных мест до 1 м2 толщиной слоя до 20 мм | 100 м2 отремонтированной поверхности | 0.55 | 3898.35 | 2879.49 | 27.22 | 9.17 | 2144.09 | 1583.72 | 14.97 | 5.04 | 228.35 | 125.5925 | 0.67 | 0.3685
52 | ТЕРр62-33-02 | Окраска масляными составами ранее окрашенных поверхностей радиаторов и ребристых труб отопления за 2 раза | 100 м2 окрашиваемой поверхности | 0.317 | 1245.3 | 821.61 | 0.77 |  | 394.76 | 260.45 | 0.24 |  | 65.94 | 20.903 | 0.01 | 0.0032
53 | ТЕРр62-09-06 | Улучшенная масляная окраска ранее окрашенных окон за два раза с расчисткой старой краски более 35 % | 100 м2 окрашиваемой поверхности | 1.447 | 2540.47 | 1730.61 | 8.71 | 1.37 | 3676.06 | 2504.19 | 12.6 | 1.98 | 140.7 | 203.5929 | 0.16 | 0.2315
54 | ТЕРр62-11-03 | Улучшенная масляная окраска ранее окрашенных полов за один раз с расчисткой старой краски более 35 % | 100 м2 окрашиваемой поверхности | 1.08 | 1342.06 | 599.01 | 8.71 | 1.37 | 1449.42 | 646.93 | 9.41 | 1.48 | 48.7 | 52.596 | 0.16 | 0.1728
55 | ТЕРр62-35-02 | Окраска масляными составами ранее окрашенных металлических решеток и оград без рельефа за 2 раза | 100 м2 окрашиваемой поверхности | 0.022 | 1313.02 | 992.98 | 0.77 |  | 28.89 | 21.85 | 0.02 |  | 80.73 | 1.7761 | 0.01 | 0.0002
56 | ТЕР08-07-002-01 | Установка и разборка внутренних трубчатых инвентарных лесов при высоте помещений до 6 м | 100 м2 горизонтальной проекции | 2.17 | 1304.2 | 863.46 | 13.93 |  | 2830.11 | 1873.71 | 30.23 |  | 70.2 | 152.334 | 0.18 | 0.3906
Раздел 3. Новый Раздел
57 | СЦП1-3-26 | Погрузочные работы при автомобильных перевозках Мусор строительный | за т груза | 1 | 1.78 |  |  |  | 1.78
58 | СЦП3-3-25-1 | Перевозка навалочных грузов автомобилями-самосвалами (работающими вне карьеров), расстояние перевозки 25 км класс груза 1 | 1 т | 1 | 22.04 |  | 22.04 |  | 22.04 |  | 22.04
Итого прямые затраты по смете | [8 empty] | 40310.51 | 13561.45 | 411.42 | 66.36 |  | 1070.45 |  | 4.85
ОЗП=7,3,ЭМ=4,169,ЗПМ=7,3,МАТ=4,324 | [8 empty] | 174281.32 | 85437.14 | 1303.79 | 418.07
ИТОГО | [8 empty] | 214591.83 | 98998.58 | 1715.21 | 484.43 |  | 1070.45 |  | 4.85
Накладные расходы 95,00%*0,94 ФОТ (от 99 483,01) | [8 empty] | 88838.33
Сметная прибыль 50,00% ФОТ (от 99 483,01) | [8 empty] | 49741.51
ИТОГО ПО СМЕТЕ | [8 empty] | 353171.67
Непредвиденные затраты 2% | [8 empty] | 7063.43
Итого с непредвиденными | [8 empty] | 360235.1
НДС 18% | [8 empty] | 64842.32
ВСЕГО ПО СМЕТЕ | [8 empty] | 425077.42
Составил
Проверил