## Локальная смета
Приложение № 2
| СОГЛАСОВАНО: | [11 empty] | УТВЕРЖДАЮ:
| _____________________________ | [11 empty] | ________________________
| " _____ " ________________ 200_ г. | [11 empty] | "____" ____________200_ г.
МУЗ "ГБ №21"
(наименование стройки)
ЛОКАЛЬНЫЙ СМЕТНЫЙ РАСЧЕТ №
(локальная смета)
|  | на | выборочный ремонт ожогового отделения, ул, Автозаводская, 82, литер И
(наименование работ и затрат, наименование объекта)
Основание:
|  |  | Сметная стоимость строительных работ ___________________________________________________________ | [5 empty] | ___________________________435856,08 |  | руб.
|  |  | Средства на оплату труда ___________________________________________________________ | [5 empty] | ___________________________86141,86 |  | руб.
|  |  | Сметная трудоемкость ___________________________________________________________ | [5 empty] | ___________________________________________________________958,14 |  | чел.час
Составлен(а) в текущих (прогнозных) ценах по состоянию на 3 кв. 2009 г.
№ пп | Обоснование | Наименование | Ед. изм. | Кол. | Стоимость единицы, руб. |  |  |  | Общая стоимость, руб. |  |  |  | Т/з осн. раб.на ед. | Т/з осн. раб. Всего | Т/з мех. на ед. | Т/з мех. Всего
[5 empty] | Всего | В том числе |  |  | Всего | В том числе
[6 empty] | Осн.З/п | Эк.Маш | З/пМех |  | Осн.З/п | Эк.Маш | З/пМех
1 | 2 | 3 | 4 | 5 | 6 | 7 | 8 | 9 | 10 | 11 | 12 | 13 | 14 | 15 | 16 | 17
Раздел 1. Новый Раздел
1 | ТЕРр53-02-01 | Разборка кладки стен из: кирпича | 10 м3 кладки | 0.04 | 4290.62 | 2315.27 | 1975.35 | 213.25 | 171.62 | 92.61 | 79.01 | 8.53 | 212.41 | 8.5 | 15.35 | 0.61
2 | ТЕР09-04-014-01 | Установка металлических дверей с площадью дверного проема: до 2,5 м2 | 1 м2 проема | 2.3 | 88.24 | 28.41 | 14.89 |  | 202.95 | 65.34 | 34.25 |  | 2.1 | 4.83
3 | СЦМ-201-9316-1 | Блоки дверные металлические окрашенные за 2 раза | м2 | 2.3 | 807.43 |  |  |  | 1857.09
4 | СЦМ-101-9411-51 | Замки накладные приварные, для металлических дверей | шт. | 1 | 173.44 |  |  |  | 173.44
5 | ТЕР08-04-001-01 | Установка перегородок из гипсовых плит: в 1 слой при высоте этажа до 4 м | 100 м2 перегородок (за вычетом проемов) | 0.05 | 8586.82 | 1265.57 | 275.02 | 33.64 | 429.34 | 63.28 | 13.75 | 1.68 | 96.83 | 4.84 | 3.21 | 0.16
6 | ТЕР10-04-012-03 | Оформление (обделка) дверных проемов в перегородках с каркасом из стальных профилей ПС-3 и ПН-3 общественных зданий | 100 шт. проемов | 0.01 | 3953.16 | 1007.51 | 17.28 |  | 39.53 | 10.08 | 0.17 |  | 75.3 | 0.75 | 0.08
7 | ТЕР10-04-013-01 | Установка деревянных дверных блоков | 100 м2 проемов | 0.0168 | 27984.71 | 911.32 | 312.08 | 21.54 | 470.14 | 15.31 | 5.24 | 0.36 | 73.14 | 1.23 | 3.43 | 0.06
8 | СЦМ-101-0953 | Ручки-скобы из алюминиевого сплава анодированная | шт | 1 | 18.33 |  |  |  | 18.33
9 | СЦМ-101-0950 | Замки врезные оцинкованные с цилиндровым механизмом | шт | 1 | 80.79 |  |  |  | 80.79
10 | ТЕРр63-07-05 | Разборка облицовки стен из плит и плиток: керамических глазурованных плиток | 100 м2 поверхности облицовки | 4.009 | 1059.99 | 831.42 | 228.57 | 27.22 | 4249.5 | 3333.16 | 916.34 | 109.13 | 74.3 | 297.87 | 1.99 | 7.98
11 | ТЕР15-01-019-05 | Гладкая облицовка стен, столбов, пилястр и откосов (без карнизных, плинтусных и угловых плиток) без установки плиток туалетного гарнитура на клее из сухих смесей: по кирпичу и бетону | 100 м2 поверхности облицовки | 4.009 | 11807.8 | 2086.89 | 45.24 | 25.22 | 47337.47 | 8366.34 | 181.37 | 101.11 | 159.67 | 640.12 | 1.65 | 6.61
Раздел 2. Новый Раздел
12 | СЦП1-3-26 | Погрузочные работы при автомобильных перевозках: Мусор строительный | за т груза | 0.8224 | 1.78 |  |  |  | 1.46
13 | СЦП3-3-26-1 | Перевозка навалочных грузов автомобилями-самосвалами (работающими вне карьеров), расстояние перевозки 26 км: класс груза 1 | 1 т | 0.8224 | 22.7 |  | 22.7 |  | 18.67 |  | 18.67
14 | СЦП1-4-26 | Разгрузочные работы при автомобильных перевозках: Мусор строительный | за т груза | 0.8224 | 2.52 |  |  |  | 2.07
Итого прямые затраты по смете в ценах 2001г. | [8 empty] | 55052.4 | 11946.12 | 1248.8 | 220.81 |  | 958.14 |  | 15.42
Итого прямые затраты по смете с учетом коэффициентов к итогам | [8 empty] | 255430.59 | 84578.53 | 4582.45 | 1563.33 |  | 958.14 |  | 15.42
В том числе, справочно:
ОЗП=7,08; ЭМ=3,71; ЗПМ=7,08; МАТ=3,97 (Поз. 1-11) | [8 empty] | 200272.29 | 72632.41 | 3333.65 | 1342.52
ПЗ=5,77 (Поз. 12, 14, 13) | [8 empty] | 105.9
Накладные расходы | [8 empty] | 72480.99
В том числе, справочно:
77%*0,94 ФОТ (от 24371,41) (Поз. 10) | [8 empty] | 17640.03
86%*0,94 ФОТ (от 716,07) (Поз. 1) | [8 empty] | 578.87
90%*0,9 * 0,94 ФОТ (от 462,61) (Поз. 2) | [8 empty] | 352.23
105%*0,9 * 0,94 ФОТ (от 59949,55) (Поз. 11) | [8 empty] | 53253.19
118%*0,9 * 0,94 ФОТ (от 182,31) (Поз. 6-7) | [8 empty] | 182
122%*0,9 * 0,94 ФОТ (от 459,91) (Поз. 5) | [8 empty] | 474.67
Сметная прибыль | [8 empty] | 41457.98
В том числе, справочно:
50% ФОТ (от 24371,41) (Поз. 10) | [8 empty] | 12185.71
55%*0,85 ФОТ (от 59949,55) (Поз. 11) | [8 empty] | 28026.41
63%*0,85 ФОТ (от 182,31) (Поз. 6-7) | [8 empty] | 97.63
70% ФОТ (от 716,07) (Поз. 1) | [8 empty] | 501.25
80%*0,85 ФОТ (от 459,91) (Поз. 5) | [8 empty] | 312.74
85%*0,85 ФОТ (от 462,61) (Поз. 2) | [8 empty] | 334.24
Итоги по смете:
Итого | [8 empty] | 369369.56 |  |  |  |  | 958.14 |  | 15.42
НДС 18% | [8 empty] | 66486.52
ВСЕГО по смете | [8 empty] | 435856.08 |  |  |  |  | 958.14 |  | 15.42
Составил
Проверил