## Локальная смета
Приложение № 3
| СОГЛАСОВАНО: | [11 empty] | УТВЕРЖДАЮ:
| _____________________________ | [11 empty] | _______________________________
| " _____ " ________________ 200_ г. | [11 empty] | "______ " _______________200_ г.
МУЗ №ГКП №5" Куйбышева,111
(наименование стройки)
ЛОКАЛЬНЫЙ СМЕТНЫЙ РАСЧЕТ №
(локальная смета)
Текущий ремонт кабинета Отоларинголога
(наименование работ и затрат, наименование объекта)
|  |  |  | Сметная стоимость |  |  |  |  | 54344,77 руб.
|  |  |  | Средства на оплату труда |  |  |  |  | 10370,31 руб.
Составлен(а) в текущих (прогнозных) ценах по состоянию на 3 кв. 2009 г.
№ пп | Обоснование | Наименование | Ед. изм. | Кол. | Стоимость единицы, руб. |  |  |  | Общая стоимость, руб. |  |  |  | Т/з осн. раб.на ед. | Т/з осн. раб. Всего | Т/з мех. на ед. | Т/з мех. Всего
[5 empty] | Всего | В том числе |  |  | Всего | В том числе
[6 empty] | Осн.З/п | Эк.Маш | З/пМех |  | Осн.З/п | Эк.Маш | З/пМех
1 | 2 | 3 | 4 | 5 | 6 | 7 | 8 | 9 | 10 | 11 | 12 | 13 | 14 | 15 | 16 | 17
Раздел 1. Новый Раздел
1 | ТЕРр61-02-07 | Ремонт штукатурки внутренних стен по камню и бетону цементно-известковым раствором, площадью отдельных мест: до 1 м2 толщиной слоя до 20 мм | 100 м2 отремонтированной поверхности | 0.067 | 3898.35 | 2879.49 | 27.22 | 9.17 | 261.19 | 192.93 | 1.82 | 0.61 | 228.35 | 15.2994 | 0.67 | 0.0449
2 | ТЕРр61-04-07 | Ремонт штукатурки потолков по камню и бетону цементно-известковым раствором, площадью отдельных мест: до 1 м2 толщиной слоя до 20 мм | 100 м2 отремонтированной поверхности | 0.015 | 4774.22 | 3703.85 | 29.25 | 9.85 | 71.61 | 55.56 | 0.44 | 0.15 | 290.27 | 4.354 | 0.72 | 0.0108
3 | ТЕРр61-26-01 | Перетирка штукатурки внутренних помещений | 100 м2 перетертой поверхности | 0.26 | 362.9 | 345.26 | 4.06 | 1.37 | 94.35 | 89.77 | 1.06 | 0.36 | 28.07 | 7.2982 | 0.1 | 0.026
4 | ТЕР46-04-012-03 | Разборка деревянных заполнений проемов дверных и воротных | 100 м2 | 0.0189 | 1510.47 | 1196 | 314.47 | 105.88 | 28.55 | 22.61 | 5.94 | 2 | 103.91 | 1.9639 | 7.74 | 0.1463
5 | ТЕР10-01-039-01 | Установка блоков в наружных и внутренних дверных проемах в каменных стенах площадью проема до 3 м2 | 100 м2 проемов | 0.0189 | 32012.53 | 1362.94 | 1262.06 | 178.42 | 605.04 | 25.76 | 23.85 | 3.37 | 104.28 | 1.9709 | 13.34 | 0.2521
6 | СЦМ-101-0887 | Скобяные изделия для блоков входных однопольных | компл | 1 | 85.69 |  |  |  | 85.69
7 | СЦМ-101-0950 | Замок врезной оцинкованный с цилиндровым механизмом | шт | 1 | 80.79 |  |  |  | 80.79
8 | 10-05-009-01 | Обшивка караса ГКЛ в местах прохода труб | 100м2 | 0.0189 | 7770.62 | 917.32 | 5.14 |  | 146.86 | 17.34 | 0.1
9 | ТЕРр62-17-02 | Окрашивание ранее окрашенных потолков известковой или клеевой краской с расчисткой старой краски: до 35 % | 100 м2 окрашиваемой поверхности | 0.22 | 1546.08 | 393.48 | 8.71 | 1.37 | 340.14 | 86.57 | 1.92 | 0.3 | 31.99 | 7.0378 | 0.16 | 0.0352
10 | ТЕРр62-07-05 | Улучшенная масляная окраска ранее окрашенных стен за два раза с расчисткой старой краски: до 35 % | 100 м2 окрашиваемой поверхности | 0.649 | 1341.26 | 629.64 | 8.71 | 1.37 | 870.48 | 408.64 | 5.65 | 0.89 | 51.19 | 33.2223 | 0.16 | 0.1038
11 | ТЕРр62-32-02 | Окраска масляными составами ранее окрашенных поверхностей стальных труб за 2 раза | 100 м2 окрашиваемой поверхности | 0.011 | 1351.4 | 927.71 | 0.77 |  | 14.87 | 10.2 | 0.01 |  | 80.6 | 0.8866 | 0.01 | 0.0001
12 | ТЕРр62-33-02 | Окраска масляными составами ранее окрашенных поверхностей радиаторов отопления: за 2 раза | 100 м2 окрашиваемой поверхности | 0.047 | 1245.3 | 821.61 | 0.77 |  | 58.53 | 38.62 | 0.04 |  | 65.94 | 3.0992 | 0.01 | 0.0005
13 | ТЕРр57-03-01 | Разборка плинтус : из пластмассовых материалов | 100 м плинтусов | 0.277 | 41.77 | 41.77 |  |  | 11.57 | 11.57 |  |  | 3.77 | 1.0443
14 | ТЕРр57-02-01 | Разборка покрытий полов: из линолеума и релина | 100 м2 покрытий | 0.22 | 131.48 | 126.2 | 5.28 | 1.78 | 28.93 | 27.77 | 1.16 | 0.39 | 11.39 | 2.5058 | 0.13 | 0.0286
15 | ТЕР11-01-011-01 | Устройство стяжек цементных толщиной 10 мм | 100 м2 стяжки | 0.22 | 1364.22 | 446.07 | 56.56 | 17.37 | 300.13 | 98.14 | 12.44 | 3.82 | 39.51 | 8.6922 | 1.27 | 0.2794
16 | ТЕР11-01-011-02 | Устройство стяжек цементных на каждые 5 мм изменения толщины стяжки добавлять или исключать к норме 11-01-011-01 Коэф-ты к позиции: Новый коэффициент ПЗ=2 | 100 м2 стяжки | -0.22 | 452.06 | 5.65 | 9.8 | 2.87 | -99.45 | -1.24 | -2.16 | -0.63 | 0.5 | -0.11 | 0.21 | -0.0462
17 | ТЕР11-01-036-01 | Устройство покрытий из линолеума на клее бустилат | 100 м2 покрытия | 0.22 | 8279.37 | 501.59 | 52.93 | 4.79 | 1821.46 | 110.35 | 11.64 | 1.05 | 42.4 | 9.328 | 0.85 | 0.187
18 | ТЕР11-01-040-01 | Устройство плинтусов поливинилхлоридных на клее КН-2 | 100 м плинтусов | 0.277 | 686.99 | 124.87 | 2.32 |  | 190.3 | 34.59 | 0.64 |  | 8.99 | 2.4902 | 0.03 | 0.0083
19 | ТЕРр63-07-05 | Разборка облицовки стен из плит и плиток: керамических глазурованных плиток | 100 м2 поверхности облицовки | 0.03 | 1059.99 | 831.42 | 228.57 | 27.22 | 31.8 | 24.94 | 6.86 | 0.82 | 74.3 | 2.229 | 1.99 | 0.0597
20 | ТЕР15-01-019-05 | Гладкая облицовка стен, столбов, пилястр и откосов (без карнизных, плинтусных и угловых плиток) без установки плиток туалетного гарнитура на клее из сухих смесей: по кирпичу и бетону | 100 м2 поверхности облицовки | 0.03 | 11807.8 | 2086.89 | 45.24 | 25.22 | 354.23 | 62.61 | 1.36 | 0.76 | 159.67 | 4.7901 | 1.65 | 0.0495
21 | ТЕРр67-08-02 | Смена светильников : с люминесцентными лампами | 100 шт. | 0.06 | 24933.19 | 2233.94 | 3.25 | 1.09 | 1495.99 | 134.04 | 0.2 | 0.07 | 163.3 | 9.798 | 0.08 | 0.0048
Итого прямые затраты по смете в ценах 2001г. | [8 empty] | 6793.06 | 1450.77 | 72.97 | 13.96 |  | 115.9 |  | 1.19
Итого прямые затраты по смете с учетом коэффициентов к итогам | [8 empty] | 31609.05 | 10271.46 | 270.72 | 98.85 |  | 115.9 |  | 1.19
Накладные расходы | [8 empty] | 9260.67
Сметная прибыль | [8 empty] | 5185.17
НДС 18% | [8 empty] | 8289.88
ВСЕГО по смете | [8 empty] | 54344.77 |  |  |  |  | 115.9 |  | 1.19
Составил
Проверил