## Локальная смета
ПРИЛОЖЕНИЕ № 5
СОГЛАСОВАНО: | [8 empty] | УТВЕРЖДАЮ:
_____________________________ | [8 empty] | _______________________________
" _____ " ________________ 200_ г. | [8 empty] | "______ " _______________200_ г.
МУЗ "ГКП № 4"
(наименование стройки)
ЛОКАЛЬНЫЙ СМЕТНЫЙ РАСЧЕТ №
(локальная смета)
| на |  | замена оконных блоков в рамках капитального ремонта поликлиники № 5 по ул. Большевистская, 224
(наименование работ и затрат, наименование объекта)
Основание:
|  | Сметная стоимость строительных работ |  | 917029,85 руб.
|  | Средства на оплату труда |  | 63162,57 руб.
|  | Сметная трудоемкость |  | 735,54 чел.час
Составлен(а) в текущих (прогнозных) ценах по состоянию на 2 кв. 2009 г.
№ пп | Обоснование | Наименование | Ед. изм. | Кол. | Стоимость единицы, руб. |  |  |  | Общая стоимость, руб.
[5 empty] | Всего | В том числе |  |  | Всего | В том числе
[6 empty] | Осн.З/п | Эк.Маш. | З/пМех |  | Осн.З/п | Эк.Маш. | З/пМех
1 | 2 | 3 | 4 | 5 | 6 | 7 | 8 | 9 | 10 | 11 | 12 | 13
Раздел 1. Новый Раздел
1 | ТЕР09-06-001-02 | Демонтаж решеток КОЭФ. К ПОЗИЦИИ: Новый коэффициент ПЗ=0,7; ОЗП=0,7; ЭМ=0,7; ЗПМ=0,7; МАТ=0; ТЗ=0,7; ТЗМ=0,7 | 1 т конструкций | 0.5 | 554 | 431.97 | 122.03 | 1.32 | 277 | 215.99 | 61.01 | 0.66
2 | ТЕР46-04-012-01 | Разборка деревянных заполнений проемов оконных с подоконными досками | 100 м2 | 1.445 | 2484.57 | 2170.1 | 314.47 | 105.88 | 3590.2 | 3135.79 | 454.41 | 153
3 | ТЕР10-01-034-08 | Установка в жилых и общественных зданиях оконных блоков из ПВХ профилей: поворотных (откидных, поворотно-откидных) с площадью проема более 2 м2 трехстворчатых в том числе при | 100 м2 проемов | 1.445 | 15494.66 | 1858.53 | 401.15 | 9.03 | 22389.78 | 2685.58 | 579.66 | 13.05
4 | СЦМ-203-9095-302 | Блоки оконные пластиковые трехстворные с открывающимися створками площадью более 2 м2 | м2 | 144.5 | 827 |  |  |  | 119501.5
5 | ТЕР10-01-035-01 | Установка подоконных досок из ПВХ: в каменных стенах толщиной до 0,51 м | 100 п.м. | 0.849 | 4954.03 | 257.46 | 13.24 | 0.55 | 4205.97 | 218.58 | 11.24 | 0.47
6 | СЦМ-101-1497-210 | Плиты подоконные пластиковые, Альта-профиль длина 6 метров, ширина 600 мм (Россия) | п.м. | 84.9 | 104.37 |  |  |  | 8861.01
7 | ТЕР12-01-010-01 | Устройство отливов из листовой оцинкованной стали | 100 м2 покрытия | 0.108 | 8320.86 | 1369.91 | 23.38 | 3.14 | 898.65 | 147.95 | 2.53 | 0.34
8 | ТЕР15-01-050-04 | Облицовка оконных и дверных откосов декоративным бумажно-слоистым пластиком или листами из синтетических материалов на клее | 100 м2 облицовки | 0.798 | 7412.49 | 2175.76 | 42.22 | 1.09 | 5915.17 | 1736.26 | 33.69 | 0.87
9 | ТЕРр61-20-01 | Ремонт штукатурки наружных прямолинейных откосов по камню и бетону цементно-известковым раствором: с земли и лесов | 100 м2 отремонтированной поверхности | 0.175 | 6260.82 | 4275.35 | 4.12 |  | 1095.64 | 748.19 | 0.72
10 | ТЕРр62-26-04 | Окраска перхлорвиниловыми красками по подготовленной поверхности откосов за 2 раза: с земли и лесов | 100 м2 окрашиваемой поверхности | 0.175 | 786.06 | 179.46 | 191.33 |  | 137.56 | 31.41 | 33.48
Раздел 2. Новый Раздел
11 | СЦП1-4-26 | Разгрузочные работы при автомобильных перевозках: Мусор строительный | за т груза | 2.63 | 2.52 |  |  |  | 6.63
12 | СЦП3-3-25-1 | Перевозка навалочных грузов автомобилями-самосвалами (работающими вне карьеров), расстояние перевозки 25 км: класс груза 1 | 1 т | 2.63 | 22.04 |  |  |  | 57.97
13 | СЦП1-3-26 | Погрузочные работы при автомобильных перевозках: Мусор строительный | за т груза | 2.63 | 1.78 |  |  |  | 4.68
Итого прямые затраты по смете в ценах 2001г. | [8 empty] | 166941.76 | 8919.75 | 1176.74 | 168.39
Итого прямые затраты по смете с учетом коэффициентов к итогам | [8 empty] | 689158.39 | 61992.26 | 4365.71 | 1170.31
В том числе, справочно:
ОЗП=6,95; ЭМ=3,71; ЗПМ=6,95; МАТ=3,97 (Поз. 1-10) | [8 empty] | 521886.16
ПЗ=5,77 (Поз. 11, 13, 12) | [8 empty] | 330.47
Накладные расходы | [8 empty] | 56404.17
В том числе, справочно:
95%*0,94 ФОТ (от 63162,57) (Поз. 1-10) | [8 empty] | 56404.17
Сметная прибыль | [8 empty] | 31581.3
В том числе, справочно:
50% ФОТ (от 63162,57) (Поз. 1-10) | [8 empty] | 31581.3
Итоги по смете:
Итого | [8 empty] | 777143.86
НДС 18% | [8 empty] | 139885.89
ВСЕГО по смете | [8 empty] | 917029.75
Понижающий коэфициент*
ВСЕГО по смете с учетом понижающего коэффициента
Составил
Проверил
* | Понижающий коэффициент определяется как частное от деления цены контракта, предложенной победителем аукциона на начальную
(максимальную) цену контракта (при этом учитываются 4 знака после запятой, а следующие знаки отбрасываются). Например, при начальной
(максимальной) цене контракта 1 000 000 рублей и цене контракта, предложенной победителем аукциона 895 555 рублей, частное от деления
составляет 0,8955, следовательно, понижающий коэффициент принимается как 0,8955. Указанный коэффициент вносится в муниципальный контракт.