## Локальная смета
Приложение № 2
| СОГЛАСОВАНО: | [11 empty] | УТВЕРЖДАЮ:
| _____________________________ | [11 empty] | __________________________
| " _____ " ________________ 200_ г. | [11 empty] | "____" ______________200_ г.
Сквер гостиницы "Урал"
(наименование стройки)
ЛОКАЛЬНЫЙ СМЕТНЫЙ РАСЧЕТ № 1
(локальная смета)
на выполнение работ по благоустройству территории после сноса самовольно установленного объекта капитального типа (кафе «Узбекская кухня») в рамках реализации п.3.1.2.ВЦП «Развитие Ленинского района города Перми на 2009-2011годы»
(наименование работ и затрат, наименование объекта)
Основание:
|  |  | Сметная стоимость строительных работ _______________________________________________________________________________________________ | [5 empty] | ___________________________414818,57 |  | руб.
|  |  | Средства на оплату труда _______________________________________________________________________________________________ | [5 empty] | ___________________________63022,91 |  | руб.
|  |  | Сметная трудоемкость _______________________________________________________________________________________________ | [5 empty] | _______________________________________________________________________________________________734,15 |  | чел.час
Составлен(а) в текущих (прогнозных) ценах по состоянию на _______200_ г.
№ пп | Обоснование | Наименование | Ед. изм. | Кол. | Стоимость единицы, руб. |  |  |  | Общая стоимость, руб. |  |  |  | Т/з осн. раб.на ед. | Т/з осн. раб. Всего | Т/з мех. на ед. | Т/з мех. Всего
[5 empty] | Всего | В том числе |  |  | Всего | В том числе
[6 empty] | Осн.З/п | Эк.Маш | З/пМех |  | Осн.З/п | Эк.Маш | З/пМех
1 | 2 | 3 | 4 | 5 | 6 | 7 | 8 | 9 | 10 | 11 | 12 | 13 | 14 | 15 | 16 | 17
Раздел 1. Подготовка почвы
1 | ТЕР47-01-023-09 | Подготовка стандартных посадочных мест для кустарников-саженцев в группы вручную в естественном грунте с добавление растительной земли: до 75% | 10 ям | 6.3 | 270 | 91.41 |  |  | 1701 | 575.88 |  |  | 8.25 | 51.98
2 | ТЕР47-01-025-02 | Посадка кустарников-саженцев в группы, размер ямы: 0,7х0,5 м | 10 кустарников-саженцев | 6.3 | 235.37 | 30.75 | 12.94 | 1.5 | 1482.83 | 193.73 | 81.52 | 9.45 | 2.41 | 15.18 | 0.11 | 0.69
Итого по разделу 1 Подготовка почвы | [8 empty] | 25194.18 |  |  |  |  | 67.16 |  | 0.69
Раздел 2. Восстановление газона, корчевка пней
3 | ТЕР47-01-046-03 | Подготовка почвы для устройства партерного и обыкновенного газона с внесением растительной земли слоем 15 см: механизированным способом | 100 м2 | 6.26 | 2278.14 | 396.05 | 8.74 | 1.29 | 14261.16 | 2479.27 | 54.71 | 8.08 | 35.08 | 219.6 | 0.07 | 0.44
4 | ТЕР47-01-046-06 | Посев газонов партерных, мавританских и обыкновенных вручную | 100 м2 | 6.34 | 549.62 | 72.12 | 322.44 | 37.48 | 3484.59 | 457.24 | 2044.27 | 237.62 | 5.99 | 37.98 | 2.74 | 17.37
5 | ТЕРр68-01-04 | Корчевка пней вручную давностью рубки до трех лет диаметром до: 700 мм твердых пород | 1 пень | 7 | 242.53 | 102.21 | 6.19 |  | 1697.71 | 715.47 | 43.33 |  | 9.3 | 65.1 | 0.08 | 0.56
Итого по разделу 2 Восстановление газона, корчевка пней | [8 empty] | 137573.04 |  |  |  |  | 322.68 |  | 18.37
Раздел 3. Посадка цветников
6 | ТЕР47-01-049-01 | Подготовка почвы под цветники толщиной слоя насыпки 20 см | 100 м2 цветников | 1 | 3025.04 | 527.24 |  |  | 3025.04 | 527.24 |  |  | 46.7 | 46.7
7 | ТЕР47-01-050-01 | Посадка многолетних цветников при густоте посадки 1,6 тыс. шт. цветов | 100 м2 цветников | 1 | 3270.44 | 1837.69 | 966.15 | 112.31 | 3270.44 | 1837.69 | 966.15 | 112.31 | 153.91 | 153.91 | 8.21 | 8.21
8 | прайс | Цветы многолетние | 1000 шт | 2.5 | 4141.76 |  |  |  | 10354.4
Итого по разделу 3 Посадка цветников | [8 empty] | 105580.48 |  |  |  |  | 200.61 |  | 8.21
Раздел 4. Посадка живой изгороди
9 | ТЕР47-01-031-18 | Подготовка стандартных посадочных мест для двухрядной живой изгороди вручную с добавлением растительной земли: до 50% | 10 м траншей | 6 | 338.45 | 119.89 |  |  | 2030.7 | 719.34 |  |  | 10.82 | 64.92
10 | ТЕР47-01-033-02 | Посадка кустарников-саженцев в живую изгородь: двухрядную 206,27 = 1 154,77 - 18,97 x 50 | 10 м живой изгороди | 6 | 206.27 | 167.54 | 32.95 | 3.83 | 1237.62 | 1005.24 | 197.7 | 22.98 | 13.13 | 78.78 | 0.28 | 1.68
11 |  | Кустарники-саженцы с оголенной | шт | 300 | 35.32 |  |  |  | 10596
Итого по разделу 4 Посадка живой изгороди | [8 empty] | 83193.46 |  |  |  |  | 143.7 |  | 1.68
ИТОГИ ПО СМЕТЕ:
Озеленение. Защитные лесонасаждения:
Итого Поз. 1-4, 6-11 | [8 empty] | 51443.78 | 7795.63 | 3344.35 | 390.44 |  | 669.05 |  | 28.39
Всего с учетом "Перевод в цены 3кв.2009г. ОЗП=7,08; ЭМ=3,71; ЗПМ=7,08; МАТ=3,97" | [8 empty] | 227606.69 | 55193.06 | 12407.54 | 2764.32 |  | 669.05 |  | 28.39
Накладные расходы 115%*0,94 ФОТ (от 57 957,38) | [8 empty] | 62651.93
Сметная прибыль 90%*0,85 ФОТ (от 57 957,38) | [8 empty] | 44337.4
Итого c накладными и см. прибылью | [8 empty] | 334596.02 |  |  |  |  | 669.05 |  | 28.39
Благоустройство (ремонтно-строительные):
Итого Поз. 5 | [8 empty] | 1697.71 | 715.47 | 43.33 |  |  | 65.1 |  | 0.56
Всего с учетом "Перевод в цены 3кв.2009г. ОЗП=7,08; ЭМ=3,71; ЗПМ=7,08; МАТ=3,97" | [8 empty] | 8953.75 | 5065.53 | 160.75 |  |  | 65.1 |  | 0.56
Накладные расходы 104%*0,94 ФОТ (от 5 065,53) | [8 empty] | 4952.06
Сметная прибыль 60% ФОТ (от 5 065,53) | [8 empty] | 3039.32
Итого c накладными и см. прибылью | [8 empty] | 16945.13 |  |  |  |  | 65.1 |  | 0.56
Итого | [8 empty] | 351541.15 |  |  |  |  | 734.15 |  | 28.95
НДС 18% | [8 empty] | 63277.42
ВСЕГО по смете | [8 empty] | 414818.57 |  |  |  |  | 734.15 |  | 28.95
Составил
Проверил