## Локальная смета
| СОГЛАСОВАНО: | [11 empty] | УТВЕРЖДАЮ:
| _____________________________ | [11 empty] | __________________________
| " _____ " ________________ 200_ г. | [11 empty] | "____" ______________200_ г.
МУЗ ГКБ №2 им Ф.Х.Граля
(наименование стройки)
ЛОКАЛЬНЫЙ СМЕТНЫЙ РАСЧЕТ №
(локальная смета)
Монтаж автономной приточно-вытяжной вентиляции оперционных хирургического отделения
(наименование работ и затрат, наименование объекта)
Основание:
|  |  | Сметная стоимость _______________________________________________________________________________________________ | [5 empty] | ___________________________1200,027 |  | тыс.руб.
|  |  | строительных работ _______________________________________________________________________________________________ | [5 empty] | _______________________________________________________________________________________________994,704 |  | тыс.руб.
|  |  | монтажных работ _______________________________________________________________________________________________ | [5 empty] | _______________________________________________________________________________________________19,371 |  | тыс.руб.
|  |  | прочих _______________________________________________________________________________________________ | [5 empty] | _______________________________________________________________________________________________2,897 |  | тыс.руб.
|  |  | Средства на оплату труда _______________________________________________________________________________________________ | [5 empty] | ___________________________57,161 |  | тыс.руб.
|  |  | Сметная трудоемкость _______________________________________________________________________________________________ | [5 empty] | _______________________________________________________________________________________________1008,08 |  | чел.час
Составлен(а) в текущих (прогнозных) ценах по состоянию на _2 квартал_200_9 г.
№ пп | Обоснование | Наименование | Ед. изм. | Кол. | Стоимость единицы, руб. |  |  |  | Общая стоимость, руб. |  |  |  | Т/з осн. раб.на ед. | Т/з осн. раб. Всего | Т/з мех. на ед. | Т/з мех. Всего
[5 empty] | Всего | В том числе |  |  | Всего | В том числе
[6 empty] | Осн.З/п | Эк.Маш | З/пМех |  | Осн.З/п | Эк.Маш | З/пМех
1 | 2 | 3 | 4 | 5 | 6 | 7 | 8 | 9 | 10 | 11 | 12 | 13 | 14 | 15 | 16 | 17
Раздел 1. Вентиляционные работы
Демонтаж
1 | ТЕРр65-32-01 | Демонтаж центробежных вентиляторов весом до: 0,05 т | 100 шт. | 0.02 | 4211.29 | 4180.82 | 30.47 | 10.26 | 84.23 | 83.62 | 0.61 | 0.21 | 344.1 | 6.88 | 0.75 | 0.02
2 | ТЕРр65-30-02 | Разборка воздуховодов из листовой стали толщиной до 0,9 мм диаметром/периметром до: 320 мм /1000 мм | 100 м2 поверхности воздуховодов | 0.016 | 515.26 | 484.79 | 30.47 | 10.26 | 8.24 | 7.76 | 0.48 | 0.16 | 39.9 | 0.64 | 0.75 | 0.01
3 | ТЕР20-04-001-02 | Установка агрегатов воздушно-отопительных массой: до 0,4 т | 1 агрегат | 2 | 264.29 | 128.84 | 43.79 | 1.41 | 528.58 | 257.68 | 87.58 | 2.82 | 10.34 | 20.68 | 0.22 | 0.44
4 | Прайс | Приточная установка VS-21-L-H/SF | компл. | 2 | 92756 |  |  |  | 185512
5 | ТЕР20-05-001-02 | Установка фильтров аэрозольных | 1 м2 поверхности в свету | 0.1024 | 352.37 | 41.21 | 15.24 |  | 36.08 | 4.22 | 1.56 |  | 3.19 | 0.33 | 0.15 | 0.02
6 | ТЕР20-02-014-01 | Установка шумоглушителей вентиляционных трубчатых круглого сечения типа: ГТК 1-1, диаметром обечайки 125 мм | 1 шт. | 2 | 487.57 | 13.74 | 2 |  | 975.14 | 27.48 | 4 |  | 1.09 | 2.18 | 0.01 | 0.02
8 | ТЕР20-02-018-01 | Установка вставок гибких к радиальным вентиляторам | 1 м2 | 0.8 | 296.03 | 71.65 | 0.77 |  | 236.82 | 57.32 | 0.62 |  | 5.75 | 4.6 | 0.01 | 0.01
9 | ТЕР20-02-006-01 | Установка заслонок воздушных и клапанов воздушных КВР с электрическим или пневматическим приводом диаметром: до 250 мм | 1 шт. | 2 | 1424.17 | 20.8 | 2.36 |  | 2848.34 | 41.6 | 4.72 |  | 1.63 | 3.26 | 0.01 | 0.02
10 | Прайс | Опционное оснащение. Воздушный клапан с сервоприводом и гибкими вставками | шт. | 2 | 5414 |  |  |  | 10828
11 | ТЕРм08-01-081-03 | Аппарат (кнопка, ключ управления, замок электромагнитной блокировки, звуковой сигнал, сигнальная лампа), количество подключаемых концов, до: 12 | шт. | 2 | 33.54 | 15.46 | 9.26 | 0.74 | 67.08 | 30.92 | 18.52 | 1.48 | 1.13 | 2.26 | 0.08 | 0.16
12 | Прайс | Система автоматического управления AS-IR | шт. | 2 | 58095 |  |  |  | 116190
13 | ТЕР20-02-002-01 прим | Установка диффузоров | 1 решетка | 31 | 21.07 | 18.63 | 2.44 |  | 653.17 | 577.53 | 75.64 |  | 1.46 | 45.26 | 0.01 | 0.31
14 | Прайс | Диффузор универсальный ДПУ-М125 | шт. | 2 | 186.44 |  |  |  | 372.88
15 | Прайс | Диффузор универсальный ДПУ-М160 | шт. | 29 | 262.21 |  |  |  | 7604.09
15.1 | ТЕР26-01-048-04 | Устройство каркаса на плоских и криволинейных поверхностях: из сетки | 100 м2 изолируемой поверхности | 0.01 | 2025.69 | 136.08 | 43.36 |  | 20.26 | 1.36 | 0.43 |  | 11.2 | 0.11 | 0.56 | 0.01
16 | ТЕР20-02-004-15 | Установка клапанов огнезадерживающих периметром: до 1600 мм | 1 клапан | 2 | 4079.82 | 51.94 | 5.36 |  | 8159.64 | 103.88 | 10.72 |  | 4.02 | 8.04 | 0.01 | 0.02
Огнезащита
17 | ТЕР26-02-005-02 | Огнезащитное покрытие несущих металлоконструкций воздуховодов составом ОФП-НВ - "КРАТ" с пределом огнестойкости: 1,5 часа | 100 м2 обрабатываемой поверхности | 0.08 | 6637.24 | 2346.34 | 2367.34 | 804.86 | 530.98 | 187.71 | 189.39 | 64.39 | 188.31 | 15.06 | 1.03 | 0.08
18 | Прайс | Покрытие огнезащитное для воздуховодов и систем дымоудоления "Фиброгейн" (толщина 25 мм) | кг | 60 | 231 |  |  |  | 13860
Воздуховоды
19 | ТЕР20-01-002-33 | Прокладка воздуховодов класса П (плотные) из нержавеющей стали 800/300 толщиной: 0,7 мм | 100 м2 поверхности воздуховодов | 0.033 | 4410.16 | 1656.93 | 106.16 | 5.97 | 145.54 | 54.68 | 3.5 | 0.2 | 132.98 | 4.39 | 1.02 | 0.03
20 | СЦМ-300-9066-22 | Воздуховоды из оцинкованной стали толщиной 0,7мм | м2 | -3.3 | 280.61 |  |  |  | -926.01
20.1 | Прайс-лист | Воздуховоды из нержавеющейц стали (ООО "ПК-ВЕНТ") | м2 | 3.3 | 1567.8 |  |  |  | 5173.74
20.2 | ТЕР20-01-002-33 | Прокладка воздуховодов класса П (плотные) из нержавеющей стали толщиной: 0,7 мм (Короб) | 100 м2 поверхности воздуховодов | 0.085 | 4410.16 | 1656.93 | 106.16 | 5.97 | 374.86 | 140.84 | 9.02 | 0.51 | 132.98 | 11.3 | 1.02 | 0.09
21 | ТЕР20-01-002-33 | Прокладка воздуховодов класса П (плотные) из нержавеющей стали 600/400 толщиной: 0,7 мм, | 100 м2 поверхности воздуховодов | 0.3 | 4410.16 | 1656.93 | 106.16 | 5.97 | 1323.05 | 497.08 | 31.85 | 1.79 | 132.98 | 39.89 | 1.02 | 0.31
21.2 | СЦМ-300-9066-22 | Воздуховоды из оцинкованной стали толщиной 0,7мм | м2 | -30 | 280.61 |  |  |  | -8418.3
21.1 | Прайс | Воздуховоды из нержавеющей стали (ООО"ПК-ВЕНТ") | м2 | 30 | 1567.8 |  |  |  | 47034
21.6 | ТЕР20-01-002-33 | Прокладка воздуховодов класса П (плотные) из оцинкованной стали 500*500толщиной: 0,7 мм, | 100 м2 поверхности воздуховодов | 0.06 | 32471.16 | 1656.93 | 106.16 | 5.97 | 1948.27 | 99.42 | 6.37 | 0.36 | 132.98 | 7.98 | 1.02 | 0.06
21.3 | ТЕР20-01-002-33 | Прокладка воздуховодов класса П (плотные) из нержавеющей стали 800/400 толщиной: 0,7 мм, | 100 м2 поверхности воздуховодов | 0.036 | 4410.16 | 1656.93 | 106.16 | 5.97 | 158.77 | 59.65 | 3.82 | 0.21 | 132.98 | 4.79 | 1.02 | 0.04
21.4 | СЦМ-300-9066-22 | Воздуховоды из оцинкованной стали толщиной 0,7мм | м2 | -3.6 | 280.61 |  |  |  | -1010.2
21.5 | Прайс | Воздуховоды из нержавеющей стали (ООО"ПК-ВЕНТ") | м2 | 3.6 | 1567.8 |  |  |  | 5644.08
21.7 | ТЕР20-01-002-33 | Прокладка воздуховодов класса П (плотные) из нержавеющей стали 400х400 мм, толщиной: 0,7 мм, | 100 м2 поверхности воздуховодов | 0.432 | 32471.16 | 1656.93 | 106.16 | 5.97 | 14027.54 | 715.79 | 45.86 | 2.58 | 132.98 | 57.45 | 1.02 | 0.44
21.8 | СЦМ-300-9066-22 | Воздуховоды из нержавеющей стали толщиной 0,7мм | м2 | -43.2 | 280.61 |  |  |  | -12122.35
21.9 | Прайс | Воздуховоды из нержавеющей стали (ООО"ПК-ВЕНТ") | м2 | 43.2 | 1567.8 |  |  |  | 67728.96
22 | ТЕР20-01-002-28 | Прокладка воздуховодов класса П (плотные) из нержавеющей стали 125 мм толщиной: 0,6 мм, диаметром до 355 мм | 100 м2 поверхности воздуховодов | 0.00785 | 5316.93 | 1914.98 | 116.41 | 6.76 | 41.74 | 15.03 | 0.91 | 0.05 | 153.69 | 1.21 | 1.3 | 0.01
22.2 | СЦМ-300-9066-18 | Воздуховоды из оцинкованной стали толщиной 0,6мм диаметром 450 мм | м2 | -0.785 | 280.38 |  |  |  | -220.1
22.1 | Прайс | Воздуховоды из нержавеющей стали (ООО"ПК-ВЕНТ") | м2 | 0.785 | 1567.8 |  |  |  | 1230.72
22.3 | ТЕР20-01-002-28 | Прокладка воздуховодов класса П (плотные) из оцинкованной стали толщиной: 0,6 мм, переход из нержавеющей стали 600*400*400*400 | 100 м2 поверхности воздуховодов | 0.0184 | 5316.93 | 1914.98 | 116.41 | 6.76 | 97.83 | 35.24 | 2.14 | 0.12 | 153.69 | 2.83 | 1.3 | 0.02
22.4 | СЦМ-300-9066-18 | Воздуховоды из оцинкованной стали толщиной 0,6мм диаметром 450 мм | м2 | -1.84 | 280.38 |  |  |  | -515.9
22.5 | Прайс | Воздуховоды из нержавеющей стали (ООО"ПК-ВЕНТ") | м2 | 1.84 | 1567.8 |  |  |  | 2884.75
23 | СЦМ-300-9640-1 | Заглушки питометражных лючков СТД-8281 | шт | 4 | 2.11 |  |  |  | 8.44
23.1 | ТЕР26-01-039-01 | Изоляция покрытий и перекрытий изделиями из волокнистых и зернистых материалов насухо | 1 м3 изоляции | 0.8 | 194.26 | 139.87 | 54.39 |  | 155.41 | 111.9 | 43.51 |  | 10.58 | 8.46 | 0.6 | 0.48
23.2 | Прайс | Утеплитель УРСА | м3 | 0.816 | 1370 |  |  |  | 1117.92
23.3 | ТЕР26-01-050-01 | Покрытие поверхности изоляции трубопроводов фольгой алюминиевой дублированной | 100 м2 поверхности покрытия изоляции | 0.1 | 8887.58 | 2303.05 | 35.55 |  | 888.76 | 230.31 | 3.56 |  | 156.67 | 15.67 | 0.25 | 0.03
В-1
24 | ТЕР20-03-001-02 | Установка вентиляторов радиальных массой: до 0,12 т | 1 вентилятор | 2 | 368.01 | 109.35 | 16.6 | 0.47 | 736.02 | 218.7 | 33.2 | 0.94 | 9 | 18 | 0.08 | 0.16
25 | Прайс | Канальный вентилятор RKC 355 E1 | шт | 2 | 38135.59 |  |  |  | 76271.18
26 | ТЕР20-02-001-08 | Установка муфты быстросъемной | 1 воздухораспределитель | 4 | 397.14 | 18.28 | 37.69 |  | 1588.56 | 73.12 | 150.76 |  | 1.45 | 5.8 | 0.38 | 1.52
27 | ТЕР20-02-014-01 | Установка шумоглушителей вентиляционных трубчатых круглого сечения типа: ГТК 1-1, диаметром обечайки 125 мм | 1 шт. | 2 | 487.57 | 13.74 | 2 |  | 975.14 | 27.48 | 4 |  | 1.09 | 2.18 | 0.01 | 0.02
28 | Прайс | Глушитель шума CSA 355/900 | шт. | 2 | 4322.03 |  |  |  | 8644.06
29 | ТЕР20-02-002-01 | Установка диффузоров | 1 решетка | 25 | 83.91 | 18.63 | 2.44 |  | 2097.75 | 465.75 | 61 |  | 1.46 | 36.5 | 0.01 | 0.25
29.2 | Прайс | Диффузор универсальный ДПУ-М125 | шт. | 2 | 186.44 |  |  |  | 372.88
29.1 | Прайс | Диффузор универсальный ДПУ-М160 | шт. | 2 | 262.21 |  |  |  | 524.42
30 | Прайс | Диффузор универсальный ДПУ-М200 | шт. | 21 | 327.76 |  |  |  | 6882.96
31 | ТЕР20-02-004-01 | Установка клапанов обратных диаметром: до 355 мм | 1 клапан | 2 | 880.19 | 12.99 | 1.95 |  | 1760.38 | 25.98 | 3.9 |  | 1.03 | 2.06 | 0.01 | 0.02
31.1 | ТЕР12-01-011-01 | Устройство зонта круглого | 1 колпак | 1 | 359.5 | 23.45 | 0.77 |  | 359.5 | 23.45 | 0.77 |  | 1.93 | 1.93 | 0.01 | 0.01
32 | ТЕР20-01-002-28 | Прокладка воздуховодов класса П (плотные) из оцинкованной стали толщиной: 0,6 мм, диаметром 125 мм | 100 м2 поверхности воздуховодов | 0.00785 | 33354.93 | 1914.98 | 116.41 | 6.76 | 261.84 | 15.03 | 0.91 | 0.05 | 153.69 | 1.21 | 1.3 | 0.01
33 | ТЕР20-01-002-28 | Прокладка воздуховодов класса П (плотные) из оцинкованной стали толщиной: 0,6 мм, диаметром 160 мм | 100 м2 поверхности воздуховодов | 0.010048 | 33354.93 | 1914.98 | 116.41 | 6.76 | 335.15 | 19.24 | 1.17 | 0.07 | 153.69 | 1.54 | 1.3 | 0.01
33.1 | ТЕР20-01-002-28 | Прокладка воздуховодов класса П (плотные) из оцинкованной стали толщиной: 0,6 мм, диаметром 250 мм | 100 м2 поверхности воздуховодов | 0.03925 | 33354.93 | 1914.98 | 116.41 | 6.76 | 1309.18 | 75.16 | 4.57 | 0.27 | 153.69 | 6.03 | 1.3 | 0.05
33.2 | ТЕР20-01-002-28 | Прокладка воздуховодов класса П (плотные) из оцинкованной стали толщиной: 0,6 мм, диаметром 200 мм | 100 м2 поверхности воздуховодов | 0.01884 | 33354.93 | 1914.98 | 116.41 | 6.76 | 628.41 | 36.08 | 2.19 | 0.13 | 153.69 | 2.9 | 1.3 | 0.02
34 | ТЕР20-01-002-33 | Прокладка воздуховодов класса П (плотные) из оцинкованной стали д=355 ммтолщиной: 0,7 мм, | 100 м2 поверхности воздуховодов | 0.05024 | 32471.16 | 1656.93 | 106.16 | 5.97 | 1631.35 | 83.24 | 5.33 | 0.3 | 132.98 | 6.68 | 1.02 | 0.05
34.1 | ТЕР20-01-002-33 | Прокладка воздуховодов класса П (плотные) из оцинкованной стали д=400 ммтолщиной: 0,7 мм, | 100 м2 поверхности воздуховодов | 0.16328 | 32471.16 | 1656.93 | 106.16 | 5.97 | 5301.89 | 270.54 | 17.33 | 0.97 | 132.98 | 21.71 | 1.02 | 0.17
36 | ТЕР20-01-002-33 | Прокладка воздуховодов класса П (плотные) из оцинкованной стали 400*400 толщиной: 0,7 мм, | 100 м2 поверхности воздуховодов | 0.064 | 32471.16 | 1656.93 | 106.16 | 5.97 | 2078.15 | 106.04 | 6.79 | 0.38 | 132.98 | 8.51 | 1.02 | 0.07
36.1 | ТЕР20-01-002-33 | Прокладка воздуховодов класса П (плотные) из оцинкованной стали Д=500 толщиной: 0,7 мм, | 100 м2 поверхности воздуховодов | 0.1099 | 32471.16 | 1656.93 | 106.16 | 5.97 | 3568.58 | 182.1 | 11.67 | 0.66 | 132.98 | 14.61 | 1.02 | 0.11
37 | ТЕР20-01-002-33 | Прокладка воздуховодов класса П (плотные) из оцинкованной стали 400*250 мм толщиной: 0,7 мм | 100 м2 поверхности воздуховодов | 0.039 | 32471.16 | 1656.93 | 106.16 | 5.97 | 1266.38 | 64.62 | 4.14 | 0.23 | 132.98 | 5.19 | 1.02 | 0.04
38 | ТЕР20-01-002-28 | Прокладка воздуховодов класса П (плотные) из оцинкованной стали 250*250 мм толщиной: 0,5 мм, | 100 м2 поверхности воздуховодов | 0.105 | 33354.93 | 1914.98 | 116.41 | 6.76 | 3502.27 | 201.07 | 12.22 | 0.71 | 153.69 | 16.14 | 1.3 | 0.14
38.1 | ТЕР20-01-002-33 | Прокладка воздуховодов класса П (плотные) из оцинкованной стали 400*250 толщиной: 0,7 мм, | 100 м2 поверхности воздуховодов | 0.026 | 32471.16 | 1656.93 | 106.16 | 5.97 | 844.25 | 43.08 | 2.76 | 0.16 | 132.98 | 3.46 | 1.02 | 0.03
39 | ТЕР20-01-002-28 | Прокладка воздуховодов класса П (плотные) из оцинкованной стали толщиной: 0,6 мм, переход из нержавеющей стали 250*400*400*400 | 100 м2 поверхности воздуховодов | 0.0092 | 5316.93 | 1914.98 | 116.41 | 6.76 | 48.92 | 17.62 | 1.07 | 0.06 | 153.69 | 1.41 | 1.3 | 0.01
39.1 | СЦМ-300-9066-18 | Воздуховоды из оцинкованной стали толщиной 0,6мм диаметром 450 мм | м2 | -0.92 | 280.38 |  |  |  | -257.95
40 | Прайс | Воздуховоды из нержавеющей стали (ООО"ПК-ВЕНТ") | м2 | 0.92 | 1567.8 |  |  |  | 1442.38
40.1 | ТЕР20-01-002-28 | Прокладка воздуховодов класса П (плотные) из оцинкованной стали 300*250 мм толщиной: 0,5 мм, | 100 м2 поверхности воздуховодов | 0.066 | 33354.93 | 1914.98 | 116.41 | 6.76 | 2201.43 | 126.39 | 7.68 | 0.45 | 153.69 | 10.14 | 1.3 | 0.09
40.2 | ТЕР20-01-002-28 | Прокладка воздуховодов класса П (плотные) из оцинкованной стали толщиной: 0,6 мм, переход из нержавеющей стали 250*250*400*400 | 100 м2 поверхности воздуховодов | 0.0072 | 5316.93 | 1914.98 | 116.41 | 6.76 | 38.28 | 13.79 | 0.84 | 0.05 | 153.69 | 1.11 | 1.3 | 0.01
40.3 | СЦМ-300-9066-18 | Воздуховоды из оцинкованной стали толщиной 0,6мм диаметром 450 мм | м2 | -0.72 | 280.38 |  |  |  | -201.87
40.4 | Прайс | Воздуховоды из нержавеющей стали (ООО"ПК-ВЕНТ") | м2 | 0.72 | 1567.8 |  |  |  | 1128.82
41 | ТЕР20-02-002-01 прим. | Установка гибкого воздуховода КОЭФ. К ПОЗИЦИИ: Новый коэффициент МАТ=0 | 1 | 2 | 21.07 | 18.63 | 2.44 |  | 42.14 | 37.26 | 4.88 |  | 1.46 | 2.92 | 0.01 | 0.02
42 | Прайс | Гибкий воздуховод ALDUCT Д=350мм | шт. | 2 | 5454 |  |  |  | 10908
43 | СЦМ-300-9640-1 | Заглушки питометражных лючков СТД-8281 | шт | 7 | 2.11 |  |  |  | 14.77
Теплоснабжение приточных установок
44 | ТЕР18-05-001-01 | Установка насосов центробежных с электродвигателем массой агрегата: до 0.1 т(Wilo Star-RS 25/6) | 1 насос | 2 | 2769.93 | 187.33 | 13.15 | 0.79 | 5539.86 | 374.66 | 26.3 | 1.58 | 14.17 | 28.34 | 0.08 | 0.16
45 | ТЕР16-05-001-01 | Установка вентилей, задвижек, затворов, клапанов обратных, кранов проходных на трубопроводах из стальных труб диаметром до 25 мм(кран шаровой) | 1 шт | 14 | 164.43 | 18.99 | 4.32 |  | 2302.02 | 265.86 | 60.48 |  | 1.47 | 20.58 | 0.01 | 0.14
46 | ТЕР16-05-001-01 | Установка вентилей, задвижек, затворов, клапанов обратных, кранов проходных на трубопроводах из стальных труб диаметром до 25 мм(вентиль запорный муфтовый) | 1 шт | 3 | 164.43 | 18.99 | 4.32 |  | 493.29 | 56.97 | 12.96 |  | 1.47 | 4.41 | 0.01 | 0.03
47 | ТЕР16-05-001-01 | Установка вентилей, задвижек, затворов, клапанов обратных, кранов проходных на трубопроводах из стальных труб диаметром до 25 мм (коан спускной) | 1 шт | 2 | 164.43 | 18.99 | 4.32 |  | 328.86 | 37.98 | 8.64 |  | 1.47 | 2.94 | 0.01 | 0.02
48 | ТЕР16-05-001-01 | Установка вентилей, задвижек, затворов, клапанов обратных, кранов проходных на трубопроводах из стальных труб диаметром до 25 мм (клапан обратный) | 1 шт | 1 | 164.43 | 18.99 | 4.32 |  | 164.43 | 18.99 | 4.32 |  | 1.47 | 1.47 | 0.01 | 0.01
49 | ТЕР18-06-007-01 | Установка фильтров диаметром: 25 мм | 10 фильтров | 0.2 | 3628.61 | 109.45 | 56.34 | 0.16 | 725.72 | 21.89 | 11.27 | 0.03 | 8.18 | 1.64 | 0.36 | 0.07
50 | ТЕР18-07-001-04 | Установка термометров в оправе прямых и угловых | 1 комплект | 4 | 344.11 | 4.15 |  |  | 1376.44 | 16.6 |  |  | 0.31 | 1.24
51 | ТЕР18-07-001-02 | Установка манометров: с трехходовым краном | 1 комплект | 4 | 215.4 | 3.1 |  |  | 861.6 | 12.4 |  |  | 0.22 | 0.88
51.1 | ТЕР16-02-005-01 | Прокладка трубопроводов отопления и водоснабжения из стальных электросварных труб диаметром 25 мм | 100 м трубопровода | 0.5 | 4644.98 | 844.93 | 129.04 | 2.99 | 2322.49 | 422.47 | 64.52 | 1.5 | 60.83 | 30.42 | 1.06 | 0.53
51.2 | ТЕР16-02-005-01 | Прокладка трубопроводов отопления и водоснабжения из стальных электросварных труб диаметром до 38 мм | 100 м трубопровода | 0.3 | 4644.98 | 844.93 | 129.04 | 2.99 | 1393.49 | 253.48 | 38.71 | 0.9 | 60.83 | 18.25 | 1.06 | 0.32
52 | ТЕР16-07-005-01 | Гидравлическое испытание трубопроводов систем отопления, водопровода и горячего водоснабжения диаметром до 50 мм | 100 м трубопровода | 0.8 | 134.78 | 82.77 | 45.05 |  | 107.82 | 66.22 | 36.04 |  | 5.01 | 4.01
53 | ТЕР26-01-017-01 | Изоляция трубопроводов изделиями из вспененного каучука ("Армофлекс"), вспененного полиэтилена ("Термофлекс"): трубками | 10 м трубопроводов | 4 | 450.98 | 49.6 | 20.2 |  | 1803.92 | 198.4 | 80.8 |  | 3.52 | 14.08 | 0.25 | 1
Пусконаладка
54 | ТЕРп02-01-001-01 | Автоматизированные системы управления I категории технической сложности с количеством каналов: 2 | система | 1 | 270.29 | 270.29 |  |  | 270.29 | 270.29 |  |  | 13.4 | 13.4
55 | ТЕРп02-01-001-02 | Автоматизированные системы управления I категории технической сложности: за каждый канал св. 2 до 9 добавлять к норме 1 | канал | 5 | 130.1 | 130.1 |  |  | 650.5 | 650.5 |  |  | 6.45 | 32.25
56 | ТЕРп03-01-002-01 | Вентилятор осевой с входными элементами сети, установленный в воздуховоде, шахте, проеме, или крышечного типа, №: 4-8 | 1 устройство | 1 | 93.04 | 93.04 |  |  | 93.04 | 93.04 |  |  | 5 | 5
57 | ТЕРп03-01-004-01 | Установка теплообменная с количеством нагревателей: 1 | 1 установка | 1 | 74.43 | 74.43 |  |  | 74.43 | 74.43 |  |  | 4 | 4
58 | ТЕРп03-01-011-01 | Регулировочно-запорное устройство: клапан воздушный проходной с электрическим, пневматическим приводом | 1 устройство | 1 | 28.87 | 28.87 |  |  | 28.87 | 28.87 |  |  | 1.5 | 1.5
59 | ТЕРп03-01-011-05 | Регулировочно-запорное устройство: клапан обратный | 1 устройство | 1 | 53.89 | 53.89 |  |  | 53.89 | 53.89 |  |  | 2.8 | 2.8
60 | ТЕРп03-01-022-02 | Сети систем вентиляции и кондиционирования воздуха при количестве сечений до: 10 | 1 вентиляционная сеть | 1 | 269.44 | 269.44 |  |  | 269.44 | 269.44 |  |  | 14 | 14
Раздел 2. Электромонтажные работы
1 этаж
Работы по монтажу оборудования
61 | ТЕРм08-03-530-04 | Пускатель магнитный общего назначения отдельностоящий, устанавливаемый на конструкции на стене или колонне на ток, А, до: 40 | шт. | 1 | 191.98 | 41.91 | 2.77 | 0.11 | 191.98 | 41.91 | 2.77 | 0.11 | 3.17 | 3.17 | 0.012 | 0.01
62 | ТЕРм08-01-081-02 | Аппарат (кнопка, ключ управления, замок электромагнитной блокировки, звуковой сигнал, сигнальная лампа), количество подключаемых концов, до: 6 | шт. | 1 | 29.66 | 15.46 | 9.26 | 0.74 | 29.66 | 15.46 | 9.26 | 0.74 | 1.13 | 1.13 | 0.08 | 0.08
63 | ТЕРм08-03-593-10 | Световые настенные указатели | 100 шт. | 0.01 | 3262.57 | 1383.64 | 518.27 | 20.59 | 32.63 | 13.84 | 5.18 | 0.21 | 98.2 | 0.98 | 2.24 | 0.02
64 | ТЕРм08-03-572-03 | Блок управления шкафного исполнения или распределительный пункт (шкаф), устанавливаемый на стене, высота и ширина, мм, до: 600х600 | шт. | 1 | 281.53 | 32.69 | 30.94 | 1.84 | 281.53 | 32.69 | 30.94 | 1.84 | 2.32 | 2.32 | 0.2 | 0.2
65 | ТЕРм08-03-526-01 | Выключатели установочные автоматические (автоматы) или неавтоматические. Автомат одно-, двух-, трехполюсный, устанавливаемый на конструкции на стене или колонне, на ток, А, до: 25 | шт. | 2 | 288.32 | 21.11 | 1.85 | 0.04 | 576.64 | 42.22 | 3.7 | 0.08 | 1.56 | 3.12 | 0.004 | 0.01
66 | ТЕРм08-03-526-02 | Выключатели установочные автоматические (автоматы) или неавтоматические. Автомат одно-, двух-, трехполюсный, устанавливаемый на конструкции на стене или колонне, на ток, А, до: 100 | шт. | 4 | 326.74 | 31.39 | 2.77 | 0.09 | 1306.96 | 125.56 | 11.08 | 0.36 | 2.32 | 9.28 | 0.01 | 0.04
67 | ТЕРм08-02-411-01 | Рукав металлический, наружный диаметр, мм, до: 48 | 100 м | 0.26 | 3184.47 | 464.29 | 247.38 | 4.04 | 827.96 | 120.72 | 64.32 | 1.05 | 34.7 | 9.02 | 0.44 | 0.11
68 | ТЕРм08-02-407-02 | Труба стальная по установленным конструкциям, по стенам с креплением скобами, диаметр, мм, до: 40 | 100 м | 0.12 | 2877.43 | 555.27 | 1233.15 | 507.29 | 345.29 | 66.63 | 147.98 | 60.87 | 41.5 | 4.98 | 28.4 | 3.41
69 | ТЕРм08-02-412-02 | Затягивание проводов в проложенные трубы и металлические рукава. Провод первый одножильный или многожильный в общей оплетке, суммарное сечение, мм2, до: 6 | 100 м | 0.2 | 353.18 | 90.18 | 4.63 | 0.37 | 70.64 | 18.04 | 0.93 | 0.07 | 6.74 | 1.35 | 0.04 | 0.01
70 | ТЕРм08-02-412-03 | Затягивание проводов в проложенные трубы и металлические рукава. Провод первый одножильный или многожильный в общей оплетке, суммарное сечение, мм2, до: 16 | 100 м | 0.59 | 416.41 | 105.17 | 9.26 | 0.74 | 245.68 | 62.05 | 5.46 | 0.44 | 7.86 | 4.64 | 0.08 | 0.05
71 | ТЕРм08-02-412-10 | Затягивание проводов в проложенные трубы и металлические рукава. Провод каждый последующий одножильный или многожильный в общей оплетке, суммарное сечение, мм2, до: 35 | 100 м | 0.27 | 345.28 | 75.06 | 18.51 | 1.47 | 93.23 | 20.27 | 5 | 0.4 | 5.61 | 1.51 | 0.16 | 0.04
72 | ТЕРм08-02-396-01 | Короб на конструкциях, кронштейнах, по фермам и колоннам, длина, м: 2 | 100 м | 0.28 | 2044.6 | 503.09 | 865.57 | 249.05 | 572.49 | 140.87 | 242.36 | 69.73 | 37.6 | 10.53 | 15.3 | 4.28
Стоимость оборудования
73 | Прайс | Магнитный пускатель КМ | шт. | 1 | 108 |  |  |  | 108
74 | Прайс | Пост управления кнопочный ПКУ В1 | шт. | 1 | 435 |  |  |  | 435
75 | СЦМ-545-9281 | Legrand Светильник-указатель путей эвакуации 20Вт IP44 -60431 | шт | 1 | 68.12 |  |  |  | 68.12
76 | СЦМ-545-9432 | Legrand-Летен-DXтм Выключатель автоматический 3-полюс. 100 А, тип-Д -1858 | шт | 2 | 583.18 |  |  |  | 1166.36
77 | СЦМ-545-9422 | Legrand-Летен-DXтм Выключатель автоматический 1-полюс. 16 А, тип-С -3386 | шт | 3 | 103.9 |  |  |  | 311.7
78 | СЦМ-545-9436 | Legrand-Летен-DXтм Выключатель автоматический 3-полюс. 16 А, тип-С -3451 | шт | 1 | 376.75 |  |  |  | 376.75
79 | СЦМ-511-9011 прим. | Щит металлический | шт | 1 | 168.99 |  |  |  | 168.99
80 | СЦМ-101-2161 | Рукава металлические диаметром 15 мм РЗ-Ц-Х | м | 9 | 8.93 |  |  |  | 80.37
81 | СЦМ-101-2162 | Рукава металлические диаметром 27 мм РЗ-Ц-Х | м | 17 | 13.5 |  |  |  | 229.5
82 | СЦМ-103-0005 | Трубы водогазопроводные стальные сварные с резьбой черные легкие (неоцинкованные) диаметр условного прохода 40 мм, толщина стенки 3 мм | м | 12 | 25.08 |  |  |  | 300.96
83 | СЦМ-545-9361 | Legrand-KEVA Кабель-канал 75х20мм -11600 | м | 9 | 101.66 |  |  |  | 914.94
84 | СЦМ-545-9365 | Legrand-KEVA Плоский угол -11524 | шт | 1 | 20.03 |  |  |  | 20.03
85 | СЦМ-545-9351 | Legrand-KEVA Внутренний угол -11522 | шт | 4 | 28.98 |  |  |  | 115.92
86 | СЦМ-545-9354 | Legrand-KEVA Заглушка -11525 | шт | 5 | 12.3 |  |  |  | 61.5
87 | СЦМ-545-9358 | Legrand-KEVA Кабель-канал 22х12мм -11500 | м | 19 | 20.03 |  |  |  | 380.57
88 | СЦМ-545-9372 | Legrand-KEVA Т-образное ответвление -11527 | шт | 2 | 66.99 |  |  |  | 133.98
89 | СЦМ-545-9366 | Legrand-KEVA Плоский угол -11564 | шт | 4 | 68.12 |  |  |  | 272.48
90 | СЦМ-545-9351 | Legrand-KEVA Внутренний угол -11522 | шт | 3 | 28.98 |  |  |  | 86.94
91 | СЦМ-545-9362 | Legrand-KEVA Накладка на стык -11575 | шт | 9 | 14.53 |  |  |  | 130.77
92 | СЦМ-545-9354 | Legrand-KEVA Заглушка -11525 | шт | 3 | 12.3 |  |  |  | 36.9
Кабельная продукция
93 | СЦМ-501-0586-69 | Кабели силовые на напряжение 660 В с медными жилами с поливинилхлоридной изоляцией и оболочкой марки ВВГ 3х1.5 мм2 | 1000 м | 0.02 | 5100.26 |  |  |  | 102.01
94 | СЦМ-501-0586-79 | Кабели силовые на напряжение 660 В с медными жилами с поливинилхлоридной изоляцией и оболочкой марки ВВГ 5х2.5 мм2 | 1000 м | 0.059 | 12888.95 |  |  |  | 760.45
95 | СЦМ-501-0586-78 | Кабели силовые на напряжение 660 В с медными жилами с поливинилхлоридной изоляцией и оболочкой марки ВВГ 5х1.5 мм2 | 1000 м | 0.027 | 9387.93 |  |  |  | 253.47
2 этаж
96 | ТЕРм08-03-530-04 | Пускатель магнитный общего назначения отдельностоящий, устанавливаемый на конструкции на стене или колонне на ток, А, до: 40 | шт. | 1 | 191.98 | 41.91 | 2.77 | 0.11 | 191.98 | 41.91 | 2.77 | 0.11 | 3.17 | 3.17 | 0.012 | 0.01
97 | ТЕРм08-01-081-02 | Аппарат (кнопка, ключ управления, замок электромагнитной блокировки, звуковой сигнал, сигнальная лампа), количество подключаемых концов, до: 6 | шт. | 1 | 29.66 | 15.46 | 9.26 | 0.74 | 29.66 | 15.46 | 9.26 | 0.74 | 1.13 | 1.13 | 0.08 | 0.08
98 | ТЕРм08-02-407-02 | Труба стальная по установленным конструкциям, по стенам с креплением скобами, диаметр, мм, до: 40 | 100 м | 0.12 | 2877.43 | 555.27 | 1233.15 | 507.29 | 345.29 | 66.63 | 147.98 | 60.87 | 41.5 | 4.98 | 28.4 | 3.41
99 | ТЕРм08-02-411-01 | Рукав металлический, наружный диаметр, мм, до: 48 | 100 м | 0.26 | 3184.47 | 464.29 | 247.38 | 4.04 | 827.96 | 120.72 | 64.32 | 1.05 | 34.7 | 9.02 | 0.44 | 0.11
100 | ТЕРм08-02-396-01 | Короб на конструкциях, кронштейнах, по фермам и колоннам, длина, м: 2 | 100 м | 0.15 | 2044.6 | 503.09 | 865.57 | 249.05 | 306.69 | 75.46 | 129.84 | 37.36 | 37.6 | 5.64 | 15.3 | 2.3
101 | ТЕРм08-02-412-03 | Затягивание проводов в проложенные трубы и металлические рукава. Провод первый одножильный или многожильный в общей оплетке, суммарное сечение, мм2, до: 16 | 100 м | 0.94 | 416.41 | 105.17 | 9.26 | 0.74 | 391.43 | 98.86 | 8.7 | 0.7 | 7.86 | 7.39 | 0.08 | 0.08
Стоимость оборудования
102 | Прайс | Магнитный пускатель КМ | шт. | 1 | 108 |  |  |  | 108
103 | Прайс | Пост управления кнопочный ПКУ В1 | шт. | 1 | 435 |  |  |  | 435
104 | СЦМ-101-2161 | Рукава металлические диаметром 15 мм РЗ-Ц-Х | м | 9 | 8.93 |  |  |  | 80.37
105 | СЦМ-101-2162 | Рукава металлические диаметром 27 мм РЗ-Ц-Х | м | 17 | 13.5 |  |  |  | 229.5
106 | СЦМ-103-0005 | Трубы водогазопроводные стальные сварные с резьбой черные легкие (неоцинкованные) диаметр условного прохода 40 мм, толщина стенки 3 мм | м | 12 | 25.08 |  |  |  | 300.96
107 | СЦМ-545-9361 | Legrand-KEVA Кабель-канал 75х20мм -11600 | м | 9 | 101.66 |  |  |  | 914.94
108 | СЦМ-545-9365 | Legrand-KEVA Плоский угол -11524 | шт | 1 | 20.03 |  |  |  | 20.03
109 | СЦМ-545-9351 | Legrand-KEVA Внутренний угол -11522 | шт | 4 | 28.98 |  |  |  | 115.92
110 | СЦМ-545-9354 | Legrand-KEVA Заглушка -11525 | шт | 5 | 12.3 |  |  |  | 61.5
111 | СЦМ-545-9358 | Legrand-KEVA Кабель-канал 22х12мм -11500 | м | 6 | 20.03 |  |  |  | 120.18
112 | СЦМ-545-9366 | Legrand-KEVA Плоский угол -11564 | шт | 3 | 68.12 |  |  |  | 204.36
113 | СЦМ-545-9362 | Legrand-KEVA Накладка на стык -11575 | шт | 3 | 14.53 |  |  |  | 43.59
114 | СЦМ-545-9354 | Legrand-KEVA Заглушка -11525 | шт | 1 | 12.3 |  |  |  | 12.3
Кабельная продукция
115 | СЦМ-501-0586-79 | Кабели силовые на напряжение 660 В с медными жилами с поливинилхлоридной изоляцией и оболочкой марки ВВГ 5х2.5 мм2 | 1000 м | 0.039 | 12888.95 |  |  |  | 502.67
116 | СЦМ-501-0586-5 | Кабели силовые на напряжение 660 В с медными жилами в поливинилхлоридной оболочке марки ВРГ 3х4 мм2 | 1000 м | 0.034 | 9951.55 |  |  |  | 338.35
117 | СЦМ-501-0586-78 | Кабели силовые на напряжение 660 В с медными жилами с поливинилхлоридной изоляцией и оболочкой марки ВВГ 5х1.5 мм2 | 1000 м | 0.021 | 9387.93 |  |  |  | 197.15
Раздел 3. Общестроительные работы
1 этаж Демонтажные работы
118 | ТЕРр56-09-01 | Демонтаж дверных коробок в каменных стенах: с отбивкой штукатурки в откосах | 100 коробок | 0.03 | 2562.59 | 2044.02 | 518.57 | 54.31 | 76.88 | 61.32 | 15.56 | 1.63 | 179.3 | 5.38 | 3.97 | 0.12
119 | ТЕР46-04-001-04 | Разборка стен кирпичных | 1 м3 | 2 | 285.39 | 103.91 | 181.48 | 15.73 | 570.78 | 207.82 | 362.96 | 31.46 | 8.24 | 16.48 | 1.15 | 2.3
120 | ТЕРр65-01-01 | Разборка трубопроводов из водогазопроводных труб диаметром до: 32 мм | 100 м трубопроводов | 0.5 | 482.51 | 410.03 | 11.78 | 1.37 | 241.26 | 205.02 | 5.89 | 0.69 | 34.66 | 17.33 | 0.1 | 0.05
121 | ТЕР46-04-003-03 | Разборка железобетонных конструкций объемом более 1 м3 при помощи отбойных молотков из бетона марки 200 | 1 м3 | 0.037 | 2975.85 | 421.61 | 2513.31 | 217.38 | 110.11 | 15.6 | 92.99 | 8.04 | 34.7 | 1.28 | 15.89 | 0.59
122 | ТЕР46-03-007-03 | Пробивка проемов в конструкциях из кирпича | 1 м3 | 0.27 | 557.79 | 156.95 | 400.84 | 34.75 | 150.6 | 42.38 | 108.22 | 9.38 | 12.3 | 3.32 | 2.54 | 0.69
Окна , двери
123 | ТЕР26-01-042-01 | Установка дверей с тепловой изоляцией: в кирпичных перегородках | 100 м2 проемов по наружному обводу коробок | 0.030015 | 20856.59 | 3538.93 | 629.38 |  | 626.01 | 106.22 | 18.89 |  | 291.27 | 8.74 | 7.77 | 0.23
124 | Прайс | Дверь рентгенозащитная 2070х1450 | шт. | 1 | 27960 |  |  |  | 27960
125 | ТЕР26-01-042-01 | Установка дверей с тепловой изоляцией: в кирпичных перегородках | 100 м2 проемов по наружному обводу коробок | 0.016767 | 20856.59 | 3538.93 | 629.38 |  | 349.7 | 59.34 | 10.55 |  | 291.27 | 4.88 | 7.77 | 0.13
126 | Прайс | Дверь рентгенозащитная 2070х810 | шт. | 1 | 19940 |  |  |  | 19940
127 | ТЕР26-01-042-01 | Установка дверей с тепловой изоляцией: в кирпичных перегородках | 100 м2 проемов по наружному обводу коробок | 0.025875 | 20856.59 | 3538.93 | 629.38 |  | 539.66 | 91.57 | 16.29 |  | 291.27 | 7.54 | 7.77 | 0.2
128 | Прайс | Дверь рентгенозащитная 2070х1250 | шт. | 1 | 24180 |  |  |  | 24180
Общестроительные работы
129 | ТЕР10-05-001-01 | Устройство перегородок с одинарным металлическим каркасом и однослойной обшивкой гипсокартонными листами с обеих сторон (С 111) с изоляцией глухих | 1 м2 перегородки за вычетом проемов | 0.683 | 203.82 | 29.85 | 1.32 | 0.13 | 139.21 | 20.39 | 0.9 | 0.09 | 2.31 | 1.58 | 0.009 | 0.01
130 | ТЕР10-05-001-01 | Устройство перегородок с одинарным металлическим каркасом и однослойной обшивкой гипсокартонными листами с обеих сторон (С 111) с изоляцией глухих | 1 м2 перегородки за вычетом проемов | 2 | 203.82 | 29.85 | 1.32 | 0.13 | 407.64 | 59.7 | 2.64 | 0.26 | 2.31 | 4.62 | 0.009 | 0.02
131 | ТЕР10-05-008-05 | Облицовка стен по одинарному металлическому каркасу из потолочного профиля гипсокартонными листами (С 623) одним слоем глухих | 1 м2 стены | 5 | 113.15 | 23.26 | 0.62 | 0.06 | 565.75 | 116.3 | 3.1 | 0.3 | 1.8 | 9 | 0.004 | 0.02
132 | ТЕР10-05-008-05 | Облицовка стен по одинарному металлическому каркасу из потолочного профиля гипсокартонными листами (С 623) одним слоем глухих | 1 м2 стены | 18.1 | 113.15 | 23.26 | 0.62 | 0.06 | 2048.02 | 421.01 | 11.22 | 1.09 | 1.8 | 32.58 | 0.004 | 0.07
133 | ТЕР10-05-008-05 | Облицовка стен по одинарному металлическому каркасу из потолочного профиля гипсокартонными листами (С 623) одним слоем глухих | 1 м2 стены | 5.1 | 113.15 | 23.26 | 0.62 | 0.06 | 577.07 | 118.63 | 3.16 | 0.31 | 1.8 | 9.18 | 0.004 | 0.02
134 | ТЕР10-01-059-01 | Установка штучных изделий | 100 шт. изделий | 0.03 | 9884.27 | 856.71 | 261.51 | 23.67 | 296.53 | 25.7 | 7.85 | 0.71 | 75.15 | 2.25 | 4.2 | 0.13
134.1 | СЦМ-203-9130 | Изделия | шт | -3 | 75.03 |  |  |  | -225.09
134.2 | Прайс | Решетка пластиковая | шт. | 3 | 525.42 |  |  |  | 1576.26
135 | ТЕР10-05-011-02 | Устройство подвесных потолков из гипсокартонных листов на одноуровневом металлическом каркасе (П 113) | 1 м2 потолка | 21.6 | 144.8 | 26.87 | 0.69 | 0.07 | 3127.68 | 580.39 | 14.9 | 1.51 | 2.08 | 44.93 | 0.005 | 0.11
136 | ТЕР15-01-047-01прим | Облицовка потолков плитами просвинцованной резины на клее | 100 м2 поверхности облицовки | 0.04 | 5497.62 | 4448.36 | 83.51 | 2.05 | 219.9 | 177.93 | 3.34 | 0.08 | 344.3 | 13.77 | 1.15 | 0.05
137 | Прайс | Резина рентгенозащитная ТУ 38-105-455-98 | м2 | 4 | 4800 |  |  |  | 19200
138 | ТЕР15-02-037-01прим. | Фиксация резины на потолке | 100 м2 оштукатуриваемой поверхности | 0.09 | 2378.15 | 326.49 | 13.05 | 2.87 | 214.03 | 29.38 | 1.17 | 0.26 | 24.98 | 2.25 | 0.21 | 0.02
Отделочные работы
139 | ТЕР15-04-025-11 | Улучшенная окраска масляными составами по сборным конструкциям, подготовленным под окраску: потолков | 100 м2 окрашиваемой поверхности | 0.2106 | 1347.34 | 483.21 | 4.28 | 0.14 | 283.75 | 101.76 | 0.9 | 0.03 | 37.4 | 7.88 | 0.06 | 0.01
140 | ТЕР15-04-025-10 | Улучшенная окраска масляными составами по сборным конструкциям, подготовленным под окраску: стен | 100 м2 окрашиваемой поверхности | 0.33566 | 1087.64 | 440.57 | 3.5 | 0.14 | 365.08 | 147.88 | 1.17 | 0.05 | 34.1 | 11.45 | 0.05 | 0.02
2 этаж Демонтажные работы
141 | ТЕР46-04-001-04 | Разборка стен кирпичных | 1 м3 | 2 | 285.39 | 103.91 | 181.48 | 15.73 | 570.78 | 207.82 | 362.96 | 31.46 | 8.24 | 16.48 | 1.15 | 2.3
142 | ТЕР46-03-007-03 | Пробивка проемов в конструкциях из кирпича | 1 м3 | 0.27 | 557.79 | 156.95 | 400.84 | 34.75 | 150.6 | 42.38 | 108.22 | 9.38 | 12.3 | 3.32 | 2.54 | 0.69
143 | ТЕР10-05-008-05 | Облицовка стен по одинарному металлическому каркасу из потолочного профиля гипсокартонными листами (С 623) одним слоем глухих | 1 м2 стены | 1.35 | 113.15 | 23.26 | 0.62 | 0.06 | 152.75 | 31.4 | 0.84 | 0.08 | 1.8 | 2.43 | 0.004 | 0.01
144 | ТЕР10-05-008-05 | Облицовка стен по одинарному металлическому каркасу из потолочного профиля гипсокартонными листами (С 623) одним слоем глухих | 1 м2 стены | 29.46 | 113.15 | 23.26 | 0.62 | 0.06 | 3333.4 | 685.24 | 18.27 | 1.77 | 1.8 | 53.03 | 0.004 | 0.12
145 | ТЕР15-04-025-10 | Улучшенная окраска масляными составами по сборным конструкциям, подготовленным под окраску: стен | 100 м2 окрашиваемой поверхности | 0.3081 | 1087.64 | 440.57 | 3.5 | 0.14 | 335.1 | 135.74 | 1.08 | 0.04 | 34.1 | 10.51 | 0.05 | 0.02
Итого прямые затраты по смете в ценах 2001г. | [8 empty] | 755404.36 | 13463.36 | 3290.95 | 419.67 |  | 1008.08 |  | 29.9
Итого прямые затраты по смете с учетом коэффициентов к итогам | [8 empty] | 965596.95 | 56239.28 | 6884.59 | 921.38 |  | 1008.08 |  | 75.77
В том числе, справочно:
Коэффициент на 2 квартал бюджет ОЗП=6,95; ЭМ-ЗПМ=3,71; ЗПМ=6,95; МАТ=3,97; ТЗМ=6,95 (Поз. 1-3, 5-6, 8-9, 13, 16, 19-20.2, 21, 21.2, 21.6, 21.3-21.4, 21.7-21.8, 22, 22.2-22.4, 23-24, 26-27, 29, 31-33.2, 34-34.1, 36-36.1, 37-38.1, 39-39.1, 40.1-40.3, 41, 44-51.2, 52, 15.1, 17, 23.1-23.3, 53, 11) | [8 empty] | 210192.59 | 42775.92 | 3593.65 | 501.7 |  |  |  | 45.8745
Накладные расходы | [8 empty] | 13109.74
В том числе, справочно:
65%*0,94 ФОТ (от 1440,46) (Поз. 54-60) | [8 empty] | 880.12
74%*0,94 ФОТ (от 843,37) (Поз. 1-2, 120) | [8 empty] | 586.65
82%*0,94 ФОТ (от 62,95) (Поз. 118) | [8 empty] | 48.52
95%*(0,9*0,94) ФОТ (от 1581,21) (Поз. 11, 61-117) | [8 empty] | 1270.82
100%*(0,9*0,94) ФОТ (от 5775,92) (Поз. 15.1, 17, 23.1-23.3, 53, 123-128) | [8 empty] | 4886.43
105%*(0,9*0,94) ФОТ (от 593,15) (Поз. 136-140, 145) | [8 empty] | 526.9
110%*(0,9*0,94) ФОТ (от 605,72) (Поз. 119, 121-122, 141-142) | [8 empty] | 563.68
118%*(0,9*0,94) ФОТ (от 2064,88) (Поз. 129-134.2, 135, 143-144) | [8 empty] | 2061.33
120%*(0,9*0,94) ФОТ (от 23,45) (Поз. 31.1) | [8 empty] | 23.81
128%*(0,94-0,9) ФОТ (от 44169,55) (Поз. 3, 5-6, 8-9, 13, 16, 19-20.2, 21, 21.2, 21.6, 21.3-21.4, 21.7-21.8, 22, 22.2-22.4, 23-24, 26-27, 29, 31-33.2, 34-34.1, 36-36.1, 37-38.1, 39-39.1, 40.1-40.3, 41, 44-51.2, 52) | [8 empty] | 2261.48
Сметная прибыль | [8 empty] | 38265.22
В том числе, справочно:
40% ФОТ (от 1440,46) (Поз. 54-60) | [8 empty] | 576.19
50% ФОТ (от 843,37) (Поз. 1-2, 120) | [8 empty] | 421.69
55%*0,85 ФОТ (от 593,15) (Поз. 136-140, 145) | [8 empty] | 277.3
62% ФОТ (от 62,95) (Поз. 118) | [8 empty] | 39.03
63%*0,85 ФОТ (от 2064,88) (Поз. 129-134.2, 135, 143-144) | [8 empty] | 1105.74
65%*0,85 ФОТ (от 1604,66) (Поз. 31.1, 11, 61-117) | [8 empty] | 886.58
70%*0,85 ФОТ (от 6381,64) (Поз. 15.1, 17, 23.1-23.3, 53, 123-128, 119, 121-122, 141-142) | [8 empty] | 3797.07
83%*0,85 ФОТ (от 44169,55) (Поз. 3, 5-6, 8-9, 13, 16, 19-20.2, 21, 21.2, 21.6, 21.3-21.4, 21.7-21.8, 22, 22.2-22.4, 23-24, 26-27, 29, 31-33.2, 34-34.1, 36-36.1, 37-38.1, 39-39.1, 40.1-40.3, 41, 44-51.2, 52) | [8 empty] | 31161.62
Итоги по смете:
Итого Строительные работы | [8 empty] | 994704.05 |  |  |  |  | 849.51 |  | 60.41
Итого Монтажные работы | [8 empty] | 19371.09 |  |  |  |  | 85.62 |  | 15.36
Итого Прочие затраты | [8 empty] | 2896.77 |  |  |  |  | 72.95
Итого | [8 empty] | 1016971.91 |  |  |  |  | 1008.08 |  | 75.77
В том числе:
Материалы | [8 empty] | 902473.08
Машины и механизмы | [8 empty] | 6884.59
ФОТ | [8 empty] | 57160.66
Накладные расходы | [8 empty] | 13109.74
Сметная прибыль | [8 empty] | 38265.22
НДС 18% | [8 empty] | 183054.94
ВСЕГО по смете | [8 empty] | 1200026.85 |  |  |  |  | 1008.08 |  | 75.77