## 1 эт с обоями
"УТВЕРЖДАЮ"
Начальник ПТО МУ "ОЭС и ОНМФ"
В.Е.Гайдоба
"______"__________________2007г.
ДЕФЕКТНАЯ ВЕДОМОСТЬ
объект: ул. Куйбышева,64
ремонт внутренней отделки помещений 1 этажа (без дежурной части и актового зала )
№№ п/п | Наименование | Ед. изм. | Кол. | Примечание №№ помещений
1 | 2 | 3 | 4 | 5
Потолки
1 | Демонтаж плитки АГШ | м2 | 200.1
2 | Устр-во потолков "Байкал" | м2 | 320
3 | Обработка поверхности противогрибковым составом | м2 | 26 | 78,81,82,83,84
Стены
1 | Отбивка штукатурки толщ.2см | м2 | 274 | 40,80,101
2 | Обшивка стен листами ГКЛ по дер.каркасу | м2 | 274
3 | Оклейка стен коридоров обоями высококачественными | м2 | 274
4 | Демонтаж облицовки панелей стен | м2 | 30 | 40
5 | Облицовка стен керамической плиткой | м2 | 13.7
6 | Разборка встроенных шкафов | м2 верт.пов-ти | 99.3
|  | м2 гориз.пов-ти | 11.3
7 | Разборка облицовки стен из панелей | м2 | 149
8 | Штукатурка стен отдельными местами улучшенная | м2 | 20
9 | Сплошное выравнивание стен сухими растворными смесями | м2 | 540
10 | Оклейка стен кабинетов обоями высококачественными | м2 | 349
11 | Замена обоев высококачественных | м2 | 191
13 | М/о стен | м2 | 217 | 41,66,67,68,70,106
14 | Демонтаж дверной коробки | м2 | 1.9
15 | М/окр откосов оконных | шт | 21
|  | м2 | 50.4
16 | Демонтаж облицовки стен из керамической плитки | м2 | 34 | 81,82,83,84
17 | Облицовка стен керамической плиткой | м2 | 116 | 81,82,83,84,103,104,105
18 | М/окр деревянных дверей | шт
м2
19 | М/окр дверей металлических | шт
м2
| Составил: инженер |  | И.Е.Никитина

## ТЗ
Приложение № 8 к документации об аукционе
Техническое задание
на выполнение работ по капитальному ремонту
объекта: ул. Орджоникидзе,161
№№ п/п | Наименование | Ед. изм. | Кол. | №№ помещений | Примечание
1 | 2 | 3 | 4 | 5 | 6
Общестроительные работы
Потолки
1 | Устр-во потолков "Байкал" | м2 | 41 | 38.41 | или аналог | 301.1
2 | Побелка со снятием старой краски более 10% | м2 | 1.8 | 40
Стены
2 | Масляная окраска стен со снятием старой кпаски до 35% | м2 | 19 | 40 | краска светлых тонов
3 | Побелка стен со снятием старой краски более 10% | м2 | 4.6 | 40
4 | Обшивка стен пластиковыми панелями по мет.каркасу из ПС и ПН профилей | м2 | 105 | 38.41 | на всю высоту помещения, цвет- светлый дуб
5 | Обрамление пластиковым уголком | м.п. | 61.4 |  | в тон панелей
6 | шурупы 35х11,5мм самонарезающие с острым концом | шт | 1680
7 | Устройство радиаторных решеток из пластика 2х (0,7х0,8), 1х(1,14х0,7) | шт/м2 | 3/1,9 |  | в тон панелей
Полы
8 | Снятие линолуема и ДВП | м2 | 41 | 38.41
9 | Замена деревянного пола по лагам по бетон.основанию с заменой досок до 50%. | м2 | 41
10 | Стяжка из ДВП толщ.7мм | м2 | 41
11 | Укл-ка линолеума из релина со свариванием полотнищ в стык | м2 | 41 |  | Линолеум на теплозвуко-изоляционной основе с полимерным защитным слоем не менее 0,2мм (группа горючести Г3,Г4)
12 | Замена плинтусов деревянных на пластмассовые | м | 35
13 | Масляная окраска пола | м2 | 1.8 | 40
Проемы
14 | Замена деревянных оконных блоков в каменных стенах на металлопластиковые (размером 2,13х1,38; 1,35х1,38; 1,32х1,38) с подоконной доской шир.0,55 | шт/м2 | 3/6,6 | 38.41 | окно размером 2,13х1,38 трёхстворчатое с наличием створок глухого остекления
15 | Облицовка внутренних откосов оконных пластиком, ширина откоса 0,5м | м2 | 6.6
16 | Отделка уголком декоративным пластик. | м | 13.1
17 | Ремонт штукатурки наружных откосов | м2 | 2.6
18 | окраска наружных откосов перхлорвиниловыми красками | м2 |  |  | или эквивалент
19 | Демонтаж металлических решёток | т | 0.06
20 | Замена сливов из оцинкованной стали | м2 | 0.9566
21 | Установка м/решётки распашной с навеской винтового замка | т | 0.037
22 | Установка м/решётки глухой | т | 0.047
23 | Окраска м/решётки (простой) эмалью по огрунтованной поверхности | м2 ок.пр. | 6.6 |  | ПФ -115 или эквивалент. цвет эмали белый
24 | Замена деревянного дверного блока в перегородках с окраской за 2раза и установкой замков и ручек.( 2,0х0,9; 2,0х0,7) | шт | 2 | 38.41
25 |  | м2 | 3.2
26 | Демонтаж облицовки двери из деревянной рейки | м2 | 1.9 | 41
27 | Утепление двери пенопластом толщ.50мм | м3 | 0.1 | 41 | допустимо применение утепл."Урса"
28 | Облицовка двери ламинированной фанерой |  |  |  | допустимо применение облагороженной ДСП
29 | Облицовка откосов дверных пластиком | м2 | 1.15
30 | Отделка уголком декоративным пластик. | м | 5
| Установка замка | шт | 1 |  | замок с ключом "сувального типа"
| Установка доводчика | шт | 1
| Замена дверей встроенного шкафа 1,12х2,1 с окраской за 2р | шт/м2 верт.пов | 2/2,4
Прочее
| Масляная окраска порога бетонного | м2 | 0.24
| Масляная окраска по мет.пов-ти сейфов ранее окрашенных | м2 | 23.1 |  | ПФ или эквивалент
| Масляная окраска радиаторов отопления | м2 | 4.826 |  | эмаль д/радиаторов отопления, цвет белый
30 | Масляная окраска труб диам.32 ранее окрашенных | м2 | 3.24
31 | Вывоз мусора | т | 1 |  | на полигон бытовых отходов
Электромонтажные работы
Демонтажные работы
1 | Светильники ЛБО 2х80Вт, | шт | 2
2 | Люстры с лампами накаливания | шт | 2
3 | Выключатели однополюсные для открытой проводки | шт | 2
4 | Электророзетки для открытой проводки | шт | 5
Монтажные работы
1 | Щиток ОП-1/2 (68022) пластик | шт | 2
2 | Выключатель автоматический ВА-101 -1: 16А, 10А. | шт | 4
3 | УЗО22-16-2-030-1 | шт | 2
4 | Кабель канал. 20*10 | м | 25
5 | Кабельные изделия: ВВГ 3х2,5 | м | 25
6 | ВВГ 3х1,5 | м | 20
7 | Труба гофрированая д-16 лёгкая с зондом | м | 10
8 | Светильники растровые 4х18Вт | шт | 8 | 38.41
9 | Световой указатель СУВ-МУЗ "ВЫХОД"-25Вт. | шт | 2
10 | Розетка для открытой проводки с заземляющим контактом "евро" " 2 СП | шт | 8
11 | Выключатель двухполюсный для открытой проводки | шт | 2
12 | Коробка ответвительная У-409 | шт | 4
13 | Пусконаладочные работы: измерение полного сопротивления изоляции | линии | 4
14 | замер полного сопротивления цепи "фаза-нуль" | токопр | 6
| Заказчик: |  | Подрядчик:
| _______________________ |  | _________________________