## Локальная смета
СОГЛАСОВАНО: |  |  |  | УТВЕРЖДАЮ: | Приложение № 1 к аукционной документации
____________________ |  |  | _____________________
__ | ________________ 2009г. |  | ___ | _______________ 2009г.
ТЕХНИЧЕСКОЕ ЗАДАНИЕ по ЛОТУ №1.
Выполнение работ по строительству водопроводной сети в микрорайоне Висим Мотовилихинского района города Перми для водоснабжения жилых домов по ул. Борчаниновская, ул. Республиканская, ул. Пигасовская, ул. Пролетарская, Сельскохозяйственная.
№ пп | Обоснование | Наименование работ и затрат | Ед. изм. | Кол.
1 | 2 | 3 | 4 | 5
Раздел 1. Подготовительные работы
Подготовка Подрядчиком и утверждение Заказчиком графика производства работ, составление Подрядчиком и утверждение Заказчиком сметной документации, подготовка и направление в Уполномоченный орган заявления на получение разрешения на строительство от имени Заказчика на основании Доверенности, выданной Подрядчику Заказчиком, разбивка осей,перенос их в натуру, геодезическая разбивочная основа для строительства, разбивочные работы в процессе строительства, исполнительная геодезическая съемка;
Раздел 2. Земляные работы
1 | ТЕР01-01-013-14 | Разработка грунта с погрузкой на автомобили-самосвалы экскаваторами с ковшом вместимостью 0,5 (0,5-0,63) м3, группа грунтов: 2 | 1000 м3 грунта | 3.462
КОЭФ. К ПОЗИЦИИ: 3.37 Разработка грунта экскаваторами: в котлованах при объеме котлована до 300м3 или при площади котлована до 100м2, при объеме котлована до 3000м3 в случае, если одновременно в пределах разрабатываемого котлована производятся работы по устройству фундаментов, внутренних коммуникаций и прочие строит-монтаж.работы; при глубине котлована до 3м независимо от объема котлована или его площади; при разработке траншей ОЗП=1,2; ЭМ=1,2; ЗПМ=1,2; ТЗ=1,2; ТЗМ=1,2
2 | СЦП3-3-5-1 | Перевозка навалочных грузов автомобилями-самосвалами (работающими вне карьеров), расстояние перевозки 5 км: класс груза 1 | 1 т | 6059
КОЭФ. К ПОЗИЦИИ: Новый коэффициент ПЗ=5,77; ОЗП=5,77; ЭМ=5,77; ЗПМ=5,77; МАТ=5,77; ТЗ=5,77; ТЗМ=5,77
3 | ТЕР01-01-016-02 | Работа на отвале, группа грунтов: 2-3 | 1000 м3 грунта | 3.462
4 | ТЕР01-02-056-08 | Разработка грунта вручную в траншеях шириной более 2 м и котлованах площадью сечения до 5 м2 с креплениями, глубина траншей и котлованов до 3 м, группа грунтов: 2 | 100 м3 грунта | 0.304
5 | ТЕР01-02-057-02 | Разработка грунта вручную в траншеях глубиной до 2 м без креплений с откосами, группа грунтов: 2 | 100 м3 грунта | 2.602
КОЭФ. К ПОЗИЦИИ: 3.187 Доработка вручную, зачистка дна и стенок с выкидкой грунта в котлованах и траншеях, разработанных механизированным способом ОЗП=1,2; ТЗ=1,2
6 | ТЕР01-01-003-14 | Разработка грунта в отвал экскаваторами #драглайн# или #обратная лопата# с ковшом вместимостью 0,5 (0,5-0,63) м3, группа грунтов: 2 | 1000 м3 грунта | 8.643
КОЭФ. К ПОЗИЦИИ: 3.37 Разработка грунта экскаваторами: в котлованах при объеме котлована до 300м3 или при площади котлована до 100м2, при объеме котлована до 3000м3 в случае, если одновременно в пределах разрабатываемого котлована производятся работы по устройству фундаментов, внутренних коммуникаций и прочие строит-монтаж.работы; при глубине котлована до 3м независимо от объема котлована или его площади; при разработке траншей ОЗП=1,2; ЭМ=1,2; ЗПМ=1,2; ТЗ=1,2; ТЗМ=1,2
7 | ТЕР01-01-003-14 | Разработка грунта в отвал экскаваторами #драглайн# или #обратная лопата# с ковшом вместимостью 0,5 (0,5-0,63) м3, группа грунтов: 2 | 1000 м3 грунта | 0.47
КОЭФ. К ПОЗИЦИИ: 3.37 Разработка грунта экскаваторами: в котлованах при объеме котлована до 300м3 или при площади котлована до 100м2, при объеме котлована до 3000м3 в случае, если одновременно в пределах разрабатываемого котлована производятся работы по устройству фундаментов, внутренних коммуникаций и прочие строит-монтаж.работы; при глубине котлована до 3м независимо от объема котлована или его площади; при разработке траншей ОЗП=1,2; ЭМ=1,2; ЗПМ=1,2; ТЗ=1,2; ТЗМ=1,2; 3.66 Разработка одноковшовыми экскаваторами объема грунта, находящегося от мешающегося наземного предмета (деревьев,столбов и т.д.) в пределах вылета стрелы экскаватора ОЗП=1,2; ЭМ=1,2; ЗПМ=1,2; ТЗ=1,2; ТЗМ=1,2
8 | ТЕР01-02-061-01 | Засыпка вручную траншей, пазух котлованов и ям, группа грунтов: 1 | 100 м3 грунта | 9.833
9 | СЦМ-408-0122 | Песок природный для строительных работ средний | м3 | 983.3
10 | ТЕР01-01-033-01 | Засыпка траншей и котлованов с перемещением грунта до 5 м бульдозерами мощностью 59 (80) кВт (л.с.): 1 группа грунтов | 1000 м3 грунта | 2.025
11 | СЦМ-408-0200 | Смесь песчано-гравийная природная | м3 | 2025
12 | ТЕР01-01-033-02 | Засыпка траншей и котлованов с перемещением грунта до 5 м бульдозерами мощностью 59 (80) кВт (л.с.): 2 группа грунтов | 1000 м3 грунта | 9.404
13 | ТЕР01-02-005-01 | Уплотнение грунта пневматическими трамбовками, группа грунтов: 1, 2 | 100 м3 уплотненного грунта | 12.41
14 | ТЕР01-02-067-05 | Крепление досками стенок котлованов и траншей более 3 м, глубиной до 3 м в грунтах: устойчивых | 100 м2 креплений | 1.26
15 | ТЕР05-01-015-03 | Погружение в мостостроении в грунты 1-2 группы пакетных свай длиной до 16 м из бревен | 1 м3 свай | 16.5
16 | ТЕР01-02-027-02 | Планировка площадей механизированным способом, группа грунтов: 2 | 1000 м2 спланированной площади | 8.082
Раздел 3. Водопровод
17 | ТЕР23-01-001-01 | Устройство основания: песчаного | 10 м3 основания | 26.02
18 | ТЕР22-01-021-05 | Укладка трубопроводов из полиэтиленовых труб диаметром: 160*9,5мм | 1 км трубопровода | 1.4
19 | ТЕР22-01-021-03 | Укладка трубопроводов из полиэтиленовых труб диаметром: 100 мм | 1 км трубопровода | 0.155
20 | ТЕР22-01-021-02 | Укладка трубопроводов из полиэтиленовых труб диаметром: 63*5,8мм | 1 км трубопровода | 0.39
21 | ТЕР22-01-021-01 | Укладка трубопроводов из полиэтиленовых труб диаметром: 40*3,7 мм | 1 км трубопровода | 0.27
22 | ТЕР22-01-021-01 | Укладка трубопроводов из полиэтиленовых труб диаметром: 32*3 мм | 1 км трубопровода | 0.13
23 | ТЕР22-01-011-01 | Укладка стальных водопроводных труб с гидравлическим испытанием диаметром: 50 мм | 1 км трубопровода | 0.02
24 | ТЕР22-01-011-06 | Укладка стальных водопроводных труб с гидравлическим испытанием диаметром: 200 мм | 1 км трубопровода | 0.037
25 | ТЕРм12-01-165-06 | Трубопроводы из полиэтиленовых труб с применением готовых деталей. Диаметр труб наружный, мм: 400-450 | 100 м | 1.42
26 | ТЕР22-05-003-01 | Протаскивание в футляр стальных труб диаметром: 100 мм | 100 м трубы, уложенной в футляр | 0.37
27 | ТЕР22-05-003-02 | Протаскивание в футляр стальных труб диаметром: 150 мм | 100 м трубы, уложенной в футляр | 1.42
28 | ТЕР22-05-004-01 | Заделка битумом и прядью концов футляра диаметром: 800 мм | 1 футляр | 14
29 | ТЕР22-03-011-03 | Установка: гидрантов пожарных | 1 шт. | 8
30 | ТЕР22-04-001-02 | Устройство круглых колодцев из сборного железобетона в грунтах: мокрых | 10 м3 железобетонных и бетонных конструкций колодцев | 5.677
31 | СЦМ-103-0754 | Люк чугунный тяжелый | шт | 38
32 | СЦМ-201-0755 | Отдельные конструктивные элементы зданий и сооружений с преобладанием горячекатаных профилей, средняя масса сборочной единицы до 0.1 т | т | 0.649
33 | ТЕР27-08-001-07 | Устройство укрепительных полос из монолитного цементобетона толщиной 20 см, шириной 0,75 м | 1000 м2 покрытия полосы и обочин | 0.06
34 | ТЕР27-08-001-09 | На каждый 1 см изменения толщины слоя добавлять или исключать к расценке 27-08-001-7 | 1000 м2 покрытия полосы и обочин | -0.06
КОЭФ. К ПОЗИЦИИ: Новый коэффициент ПЗ=10; ОЗП=10; ЭМ=10; ЗПМ=10; МАТ=10; ТЗ=10; ТЗМ=10
35 | ТЕР22-03-001-02 | Установка фасонных частей чугунных диаметром: 125-200 мм | 1 т фасонных частей | 0.89
36 | ТЕР22-03-001-04 | Установка фасонных частей чугунных диаметром: 500-1000 мм | 1 т фасонных частей | 0.209
37 | ТЕР22-03-002-01 | Установка полиэтиленовых фасонных частей: отводов, колен, патрубков, переходов | 10 фасонных частей | 8.6
38 | ТЕР22-03-001-01 | Установка фасонных частей чугунных диаметром: 50-100 мм | 1 т фасонных частей | 0.12
39 | ТЕР22-03-001-02 | Установка фасонных частей чугунных диаметром: 125-200 мм | 1 т фасонных частей | 0.59
40 | ТЕР22-06-012-02 | Устройство постоянных бетонных упоров на трубопроводе диаметром: 125;150 мм | 1 км трубопровода | 2.345
41 | ТЕР22-06-005-01 | Врезка в существующие сети из стальных труб стальных штуцеров (патрубков) диаметром: 50 мм | 1 врезка | 3
42 | ТЕР22-06-005-03 | Врезка в существующие сети из стальных труб стальных штуцеров (патрубков) диаметром: 100 мм | 1 врезка | 2
43 | ТЕР22-06-005-04 | Врезка в существующие сети из стальных труб стальных штуцеров (патрубков) диаметром: 150 мм | 1 врезка | 1
44 | ТЕР22-06-005-09 | Врезка в существующие сети из стальных труб стальных штуцеров (патрубков) диаметром: 500 мм | 1 врезка | 1
45 | ТЕР22-03-006-03 | Установка задвижек или клапанов обратных чугунных диаметром: 100 мм "Hawle" | 1 задвижка (или клапан обратный) | 1
46 | ТЕР22-03-006-05 | Установка задвижек или клапанов обратных чугунных диаметром: 150 мм "Hawle" | 1 задвижка (или клапан обратный) | 4
47 | ТЕР22-03-014-01 | Приварка фланцев к стальным трубопроводам диаметром: 50 мм | 1 фланец | 17
48 | ТЕР22-03-014-02 | Приварка фланцев к стальным трубопроводам диаметром:65 мм | 1 фланец | 3
49 | ТЕР22-03-014-03 | Приварка фланцев к стальным трубопроводам диаметром: 100 мм | 1 фланец | 4
50 | ТЕР22-03-014-05 | Приварка фланцев к стальным трубопроводам диаметром: 150 мм | 1 фланец | 10
51 | ТЕР16-05-001-01 | Установка вентилей, задвижек, затворов, клапанов обратных, кранов проходных на трубопроводах из стальных труб диаметром до 25 мм | 1 шт | 91
52 | ТЕР16-05-001-02 | Установка вентилей, задвижек, затворов, клапанов обратных, кранов проходных на трубопроводах из стальных труб диаметром до 50 мм | 1 шт | 9
53 | ТЕР22-06-001-01 | Промывка с дезинфекцией трубопроводов диаметром: 50-65 мм | 1 км трубопровода | 0.79
54 | ТЕР22-06-001-03 | Промывка с дезинфекцией трубопроводов диаметром: 100 мм | 1 км трубопровода | 0.155
55 | ТЕР22-06-001-05 | Промывка с дезинфекцией трубопроводов диаметром: 150 мм | 1 км трубопровода | 1.4
56 | ТЕР22-02-003-01 | Нанесение весьма усиленной антикоррозионной битумно-резиновой или битумно-полимерной изоляции на стальные трубопроводы диаметром: 50 мм | 1 км трубопровода | 0.08
57 | ТЕР22-02-003-05 | Нанесение весьма усиленной антикоррозионной битумно-резиновой или битумно-полимерной изоляции на стальные трубопроводы диаметром: 150 мм | 1 км трубопровода | 0.028
58 | ТЕР22-02-003-06 | Нанесение весьма усиленной антикоррозионной битумно-резиновой или битумно-полимерной изоляции на стальные трубопроводы диаметром: 200 мм | 1 км трубопровода | 0.058
59 | ТЕР13-03-002-01 | Огрунтовка металлических поверхностей за один раз: грунтовкой ХС-068 | 100 м2 окрашиваемой поверхности | 0.5
60 | ТЕР13-03-004-08 | Окраска металлических огрунтованных поверхностей: лаком ХВ-784 | 100 м2 окрашиваемой поверхности | 0.5
61 | ТЕР22-05-002-14 | Продавливание без разработки грунта (прокол) на длину до 30 м труб диаметром: 400 мм | 100 м продавливания | 0.15
Раздел 4. Прочие работы
62 | ТЕР46-04-013-03 | Разборка лестничных маршей по основанию на грунте | 100 м2 горизонтальной проекции | 0.07
63 | ТЕР30-08-006-02 | Устройство лестничных сходов на откосах высотой насыпи или глубиной выемки: до 5 м, шириной лестничных маршей до 1,5 м | 1 м3 сборных железобетонных конструкций | 0.78
64 | ТЕР23-01-001-03 | Устройство основания: гравийного | 10 м3 основания | 0.36
65 | ТЕР23-01-008-05 | Укладка трубопроводов из бетонных раструбных труб диаметром: 500 мм (разборка) | 100 м трубопровода | 0.12
КОЭФ. К ПОЗИЦИИ: Новый коэффициент ПЗ=0,6; ОЗП=0,6; ЭМ=0,6; ЗПМ=0,6; МАТ=0; ТЗ=0,6; ТЗМ=0,6
66 | ТЕР01-02-031-04 | Бурение ям бурильно-крановыми машинами на автомобиле глубиной до 2 м, группа грунтов: 2 | 100 ям | 0.06
67 | ТЕР09-06-010-01 | Монтаж опор свободно стоящих высотой: до 25 м | 1 т конструкций | 0.038
68 | ТЕР06-01-005-01 | Устройство бетонных фундаментов общего назначения объемом: до 5 м3 | 100 м3 бетона и железобетона в деле | 0.001
69 | ТЕР01-01-048-02 | Разработка продольных водоотводных и нагорных канав, группа грунтов: 2 | 1000 м3 грунта | 0.016
70 | ТЕР01-02-057-02 | Разработка грунта вручную в траншеях глубиной до 2 м без креплений с откосами, группа грунтов: 2 | 100 м3 грунта | 0.04
КОЭФ. К ПОЗИЦИИ: 3.187 Доработка вручную, зачистка дна и стенок с выкидкой грунта в котлованах и траншеях, разработанных механизированным способом ОЗП=1,2; ТЗ=1,2
71 | ТЕР01-01-111-02 | Планировка вручную дна и откосов выемок каналов, группа грунтов: 2 | 1000 м2 спланированной поверхности | 0.092
Площалка для чистки колес
72 | ТЕР27-04-001-02 | Устройство подстилающих и выравнивающих слоев оснований из песчано-гравийной смеси, дресвы | 100 м3 материала основания (в плотном теле) | 0.27
73 | ТЕР27-12-010-01 | Устройство дорог из сборных железобетонных плит площадью до 3 м2 | 100 м3 сборных железобетонных плит | 0.48
74 | СЦМ-446-6010 | Плиты железобетонные для покрытий автомобильных дорог | м3 | 16
75 | ТЕР27-12-010-03 | Разборка дорог из сборных железобетонных плит площадью до 3 м2 | 100 м3 сборных железобетонных плит | 0.48
76 | ТЕР27-06-020-18 | Устройство покрытия толщиной 4 см из горячих асфальтобетонных смесей плотных мелкозернистых типа Б, марки 2, плотность каменных материалов 2,5-2,9 т/м3 | 1000 м2 покрытия | 0.934
77 | ТЕР27-06-021-18 | При изменении толщины покрытия на 0,5 см добавлять или исключать к расценке 27-06-020-18 | 1000 м2 покрытия | 0.934
КОЭФ. К ПОЗИЦИИ: Новый коэффициент ПЗ=2; ОЗП=2; ЭМ=2; ЗПМ=2; МАТ=2; ТЗ=2; ТЗМ=2
Восстановление тротуаров
78 | ТЕР27-07-002-03 | Устройство оснований толщиной 12 см под тротуары из известнякового щебня | 100 м2 дорожек и тротуаров | 3
79 | ТЕР27-07-002-04 | При изменении толщины оснований на каждый 1 см добавлять или исключать к расценке 27-07-002-03 | 100 м2 дорожек и тротуаров | -3
КОЭФ. К ПОЗИЦИИ: Новый коэффициент ПЗ=2; ОЗП=2; ЭМ=2; ЗПМ=2; МАТ=2; ТЗ=2; ТЗМ=2
80 | ТЕР27-07-001-01 | Устройство асфальтобетонных покрытий дорожек и тротуаров однослойных из литой мелкозернистой асфальто-бетонной смеси толщиной 3 см | 100 м2 покрытия | 3
Восстановление асфальтового покрытия проездов на участках рабочей зоны
81 | ТЕР27-06-020-18 | Устройство покрытия толщиной 4 см из горячих асфальтобетонных смесей плотных мелкозернистых типа Б, марки 2, плотность каменных материалов 2,5-2,9 т/м3 | 1000 м2 покрытия | 1.9
82 | ТЕР27-06-021-18 | При изменении толщины покрытия на 0,5 см добавлять или исключать к расценке 27-06-020-18 | 1000 м2 покрытия | 1.9
КОЭФ. К ПОЗИЦИИ: Новый коэффициент ПЗ=2; ОЗП=2; ЭМ=2; ЗПМ=2; МАТ=2; ТЗ=2; ТЗМ=2