## Локальная смета
| СОГЛАСОВАНО: |  |  | Приложение 6 к документации об аукционе | [8 empty] | УТВЕРЖДАЮ:
| _____________________________ | [11 empty] | __________________________
| " _____ " ________________ 200_ г. | [11 empty] | "____" ______________200_ г.
Пароковый пр-т,2
(наименование стройки)
ЛОКАЛЬНЫЙ СМЕТНЫЙ РАСЧЕТ №
(локальная смета)
на капитальный ремонт с устройством отдельного входа
(наименование работ и затрат, наименование объекта)
Основание:
|  |  | Сметная стоимость строительных работ ___________________________________________________________ | [5 empty] | ___________________________297,159 |  | тыс.руб.
|  |  | Средства на оплату труда ___________________________________________________________ | [5 empty] | ___________________________37,888 |  | тыс.руб.
|  |  | Сметная трудоемкость ___________________________________________________________ | [5 empty] | ___________________________________________________________392,07 |  | чел.час
Составлен(а) в текущих (прогнозных) ценах по состоянию на 3 кв.2009 г.
№ пп | Обоснование | Наименование | Ед. изм. | Кол. | Стоимость единицы, руб. |  |  |  | Общая стоимость, руб. |  |  |  | Т/з осн. раб.на ед. | Т/з осн. раб. Всего | Т/з мех. на ед. | Т/з мех. Всего
[5 empty] | Всего | В том числе |  |  | Всего | В том числе
[6 empty] | Осн.З/п | Эк.Маш | З/пМех |  | Осн.З/п | Эк.Маш | З/пМех
1 | 2 | 3 | 4 | 5 | 6 | 7 | 8 | 9 | 10 | 11 | 12 | 13 | 14 | 15 | 16 | 17
Раздел 1. Фундамент
1 | ТЕР01-02-058-02 | Копание ям вручную без креплений для стоек и столбов без откосов глубиной до 0,7 м группа грунтов: 2 | 100 м3 грунта | 0.005 | 3102.4 | 3102.4 |  |  | 15.51 | 15.51 |  |  | 280 | 1.4
2 | ТЕР27-04-003-01 | Устройство оснований и покрытий из песчано-гравийных смесей однослойных толщиной 12 см(10 см) КОЭФ. К ПОЗИЦИИ: Новый коэффициент ПЗ=0,83; ОЗП=0,83; ЭМ=0,83; ЗПМ=0,83; МАТ=0,83; ТЗ=0,83; ТЗМ=0,83 | 1000 м2 основания или покрытий | 0.0007 | 2973.82 | 457.65 | 2468.23 | 337.41 | 2.08 | 0.32 | 1.73 | 0.24 | 38.3294 | 0.03 | 22.1942 | 0.02
3 | СЦМ-408-0200 | Смесь песчано-гравийная природная | м3 | 0.07 | 74.92 |  |  |  | 5.24
4 | ТЕР01-02-061-02 | Засыпка вручную траншей, пазух котлованов и ям, группа грунтов: 2 | 100 м3 грунта | 0.005 | 1034.21 | 1034.21 |  |  | 5.17 | 5.17 |  |  | 97.2 | 0.49
5 | ТЕР06-01-001-13 | Устройство фундаментов-столбов: бетонных | 100 м3 бетона, бутобетона и железобетона в деле | 0.0022 | 54805.76 | 7268.86 | 1836.99 | 292.16 | 120.57 | 15.99 | 4.04 | 0.64 | 598.26 | 1.32 | 19.7 | 0.04
6 | ТЕР06-01-015-07 | Установка закладных деталей весом: до 4 кг | 1 т | 0.0096 | 9665.26 | 2788.39 | 32.97 | 2.36 | 92.79 | 26.77 | 0.32 | 0.02 | 215.82 | 2.07 | 0.36
7 | ТЕР06-01-015-03 | Установка анкерных болтов: при бетонировании со связями из арматуры | 1 т | 0.0012 | 13586.49 | 1661.77 | 64.9 | 3.46 | 16.3 | 1.99 | 0.08 |  | 128.62 | 0.15 | 0.53
8 | ТЕР05-01-028-01 | Устройство буронабивных свай диаметром до 1000 мм в сухих устойчивых грунтах группы 1-3 с бурением скважин вращательным (ковшевым) способом, длина свай до 12 м | 1 м3 конструктивного объема сваи | 0.2 | 764.28 | 32.39 | 114.2 | 12.64 | 152.86 | 6.48 | 22.84 | 2.53 | 2.45 | 0.49 | 0.87 | 0.17
9 | СЦМ-204-9120 | Каркасы арматурные | т | 0.006 | 9298.04 |  |  |  | 55.79
Раздел 2. Стойка
10 | ТЕР09-03-012-12 | Монтаж опорных стоек для пролетов: до 24 м | 1 т конструкций | 0.0158 | 579.2 | 84.09 | 328.11 | 33.88 | 9.15 | 1.33 | 5.18 | 0.54 | 6.59 | 0.1 | 2.32 | 0.04
11 | СЦМ-201-9002 | Конструкции стальные | т | 0.0158 | 7793.05 |  |  |  | 123.13
Раздел 3. Площадка
12 | ТЕР09-03-015-01 | Монтаж прогонов при шаге ферм до 12 м при высоте здания: до 25 м | 1 т конструкций | 0.0354 | 534.61 | 196.74 | 218.01 | 27.86 | 18.93 | 6.96 | 7.72 | 0.99 | 15.79 | 0.56 | 1.75 | 0.06
13 | СЦМ-201-9002 | Конструкции стальные | т | 0.0354 | 7793.05 |  |  |  | 275.87
14 | ТЕР09-06-024-10 | Монтаж: каркасов лестниц, площадок, ограждений | 1 т конструкций | 0.0298 | 1012.22 | 523.4 | 364.18 | 7.5 | 30.16 | 15.6 | 10.85 | 0.22 | 38.26 | 1.14 | 0.89 | 0.03
15 | СЦМ-201-9002 | Конструкции стальные | т | 0.0298 | 7793.05 |  |  |  | 232.23
16 | ТЕР06-01-015-07 | Установка закладных деталей весом: до 4 кг(анкер) | 1 т | 0.0087 | 9665.26 | 2788.39 | 32.97 | 2.36 | 84.09 | 24.26 | 0.29 | 0.02 | 215.82 | 1.88 | 0.36
17 | ТЕР07-01-007-01 | Укладка бетона по перекрытиям: при толщине слоя 60 мм | 100 м2 площади перекрытия | 0.0225 | 8463.21 | 191.14 | 173.22 | 17.37 | 190.42 | 4.3 | 3.9 | 0.39 | 15.54 | 0.35 | 1.82 | 0.04
18 | ТЕР11-01-027-06 | Устройство покрытий на цементном растворе из керамического гранита неполированного одноцветного | 100 м2 покрытия | 0.0225 | 20521.73 | 1055.14 | 152.37 | 38.99 | 461.74 | 23.74 | 3.43 | 0.88 | 88.37 | 1.99 | 3.06 | 0.07
Раздел 4. Лестница
19 | ТЕР09-03-029-01 | Монтаж лестниц прямолинейных и криволинейных, пожарных с ограждением | 1 т конструкций | 0.2088 | 1293.28 | 433.11 | 754.55 | 77.4 | 270.04 | 90.43 | 157.55 | 16.16 | 32.37 | 6.76 | 5.83 | 1.22
20 | СЦМ-201-9002 | Конструкции стальные | т | 0.2088 | 7793.05 |  |  |  | 1627.19
21 | ТЕР07-01-007-01 | Укладка бетона по перекрытиям: при толщине слоя 60 мм | 100 м2 площади перекрытия | 0.027 | 8463.21 | 191.14 | 173.22 | 17.37 | 228.51 | 5.16 | 4.68 | 0.47 | 15.54 | 0.42 | 1.82 | 0.05
22 | ТЕР11-01-027-06 | Устройство покрытий на цементном растворе из керамического гранита неполированного одноцветного | 100 м2 покрытия | 0.027 | 20521.73 | 1055.14 | 152.37 | 38.99 | 554.09 | 28.49 | 4.11 | 1.05 | 88.37 | 2.39 | 3.06 | 0.08
Раздел 5. Устройство тамбура
23 | ТЕР09-04-010-02 | Демонтаж витражей, витрин: с одинарным остеклением в одноэтажных зданиях КОЭФ. К ПОЗИЦИИ: Новый коэффициент ОЗП=0,6; ЗПМ=0,7; МАТ=0; ТЗ=0,6; ТЗМ=0,7 | 1 т конструкций | 0.15 | 3984.58 | 3458.03 | 526.55 | 1.15 | 597.69 | 518.71 | 78.98 | 0.17 | 252.78 | 37.92 | 0.217 | 0.03
24 | ТЕР10-01-034-02 | Установка в жилых и общественных зданиях оконных блоков из ПВХ профилей: глухих с площадью проема более 2 м2 | 100 м2 проемов | 0.084 | 13828.8 | 1712.38 | 374.54 | 9.03 | 1161.62 | 143.84 | 31.46 | 0.76 | 137.43 | 11.54 | 4.23 | 0.36
25 | СЦМ-203-9095-102 | Блоки оконные пластиковые одностворные глухие площадью более 2 м2 | м2 | 8.4 | 573.21 |  |  |  | 4814.96
26 | ТЕР10-01-047-01 | Установка блоков из ПХВ в наружных и внутренних дверных проемах в каменных стенах площадью проема до 3 м2 | 100 м2 проемов | 0.0215 | 24854.18 | 2534.61 | 474.09 | 14.36 | 534.36 | 54.49 | 10.19 | 0.31 | 201 | 4.32 | 4.62 | 0.1
27 | СЦМ-203-9057-101 | Блоки дверные входные пластиковые однопольные | м2 | 2.15 | 1640.36 |  |  |  | 3526.77
28 | СЦМ-101-0576 | Листы латунные марки Л85 холоднокатаные толщиной 1 мм, размером 600х1500, 600х2000 мм | т | 0.01 | 77249 |  |  |  | 772.49
29 | ТЕР09-04-006-02 | Монтаж ограждающих конструкций стен: из профилированного листа при высоте здания до 30 м | 100 м2 | 0.0183 | 4344.37 | 1360.22 | 2039.61 | 296.34 | 79.5 | 24.89 | 37.32 | 5.42 | 105.28 | 1.93 | 16.9 | 0.31
30 | СЦМ-101-1810 | Винты самонарезающие для крепления профилированного настила и панелей к несущим конструкциям | т | 0.001 | 54396 |  |  |  | 54.4
31 | СЦМ-201-9400-101 | Панели трехслойные стеновые (типа "СЭНДВИЧ") с обшивками из стальных профиллированных листов оцинкованных с утеплителем из минераловатных плит толщиной утеплителя 80 мм | м2 | 1.83 | 366.39 |  |  |  | 670.49
Раздел 6. Проемы
32 | ТЕРр56-01-01 | Демонтаж оконных коробок: в каменных стенах с отбивкой штукатурки в откосах | 100 коробок | 0.01 | 1712.2 | 1494.56 | 217.64 | 29.41 | 17.12 | 14.95 | 2.17 | 0.29 | 128.73 | 1.29 | 2.15 | 0.02
33 | ТЕР46-03-007-02 | Пробивка проемов в конструкциях из бетона | 1 м3 | 0.09 | 2156.07 | 352.3 | 1803.77 | 156.36 | 194.05 | 31.71 | 162.34 | 14.07 | 27.61 | 2.48 | 11.43 | 1.03
34 | ТЕР08-03-002-01 | Кладка стен из легкобетонных камней без облицовки: при высоте этажа до 4 м (закладка проема) | 1 м3 кладки | 0.18 | 777.82 | 54.49 | 39.51 | 6.92 | 140.01 | 9.81 | 7.11 | 1.25 | 4.43 | 0.8 | 0.44 | 0.08
35 | ТЕР10-01-047-01 | Установка блоков из ПХВ в наружных и внутренних дверных проемах в каменных стенах площадью проема до 3 м2 | 100 м2 проемов | 0.0222 | 24854.18 | 2534.61 | 474.09 | 14.36 | 551.76 | 56.27 | 10.52 | 0.32 | 201 | 4.46 | 4.62 | 0.1
36 | СЦМ-203-9057-101 | Блоки дверные входные пластиковые однопольные | м2 | 2.22 | 1640.36 |  |  |  | 3641.6
37 | ТЕР10-01-034-03 | Установка в жилых и общественных зданиях оконных блоков из ПВХ профилей: поворотных (откидных, поворотно-откидных) с площадью проема до 2 м2 одностворчатых | 100 м2 проемов | 0.0099 | 24860.47 | 2692.36 | 517.65 | 24.08 | 246.12 | 26.65 | 5.12 | 0.24 | 216.08 | 2.14 | 5.33 | 0.05
38 | СЦМ-203-9095-111 | Блоки оконные пластиковые одностворные открывающиеся, площадью до 2 м2 | м2 | 0.99 | 1012.32 |  |  |  | 1002.2
39 | ТЕР10-01-035-01 | Установка подоконных досок из ПВХ: в каменных стенах толщиной до 0,51 м | 100 п.м. | 0.008 | 4954.03 | 257.46 | 13.24 | 0.55 | 39.63 | 2.06 | 0.11 |  | 21.19 | 0.17 | 0.19
40 | СЦМ-101-1497-204 | Плиты подоконные пластиковые, Альта-профиль длина 6 метров, ширина 250 мм (Россия) | п.м. | 0.8 | 43.44 |  |  |  | 34.75
41 | ТЕР15-01-050-04 | Облицовка оконных и дверных откосов декоративным бумажно-слоистым пластиком или листами из синтетических материалов на клее | 100 м2 облицовки | 0.009 | 7412.49 | 2175.76 | 42.22 | 1.09 | 66.71 | 19.58 | 0.38 | 0.01 | 166.47 | 1.5 | 0.58 | 0.01
42 | ТЕР11-01-040-01 | Устройство плинтусов поливинилхлоридных на клее КН-2(уголок) | 100 м плинтусов | 0.09 | 686.99 | 124.87 | 2.32 |  | 61.83 | 11.24 | 0.21 |  | 8.99 | 0.81 | 0.03
43 | ТЕР10-01-039-03 | Установка блоков в наружных и внутренних дверных проемах в перегородках и деревянных нерубленых стенах площадью проема до 3 м2 | 100 м2 проемов | 0.019 | 32721.06 | 1467.4 | 301.92 |  | 621.7 | 27.88 | 5.74 |  | 115 | 2.19 | 3.9 | 0.07
44 | ТЕР15-04-025-04 | Улучшенная окраска масляными составами по дереву: заполнений проемов дверных КОЭФ. К ПОЗИЦИИ: Новый коэффициент ПЗ=2,4; ОЗП=2,4; ЭМ=2,4; ЗПМ=2,4; МАТ=2,4; ТЗ=2,4; ТЗМ=2,4 | 100 м2 окрашиваемой поверхности | 0.019 | 4193.98 | 2875.37 | 17.69 | 0.34 | 79.69 | 54.63 | 0.34 | 0.01 | 222.552 | 4.23 | 0.24
45 | СЦМ-101-0951 | Замки врезные оцинкованные с цилиндровым механизмом из латуни | шт | 1 | 83.7 |  |  |  | 83.7
46 | СЦМ-101-0953 | Ручки-скобы из алюминиевого сплава анодированная | шт | 1 | 18.33 |  |  |  | 18.33
47 | ТЕРр53-20-01 | Кладка отдельных участков стен из кирпича наружных: простых | 100 м3 кладки | 0.009 | 62050.45 | 6722.22 | 3502.38 | 613.08 | 558.45 | 60.5 | 31.52 | 5.52 | 563 | 5.07 | 39 | 0.35
Раздел 7. Внутренняя отделка
Устройство звукоизоляции перекрытия
48 | ТЕР15-01-047-15 | Демонтаж подвесных потолков типа Армстронг ("Байкал", "Волга", Taurus и др.) по каркасу из оцинкованного профиля КОЭФ. К ПОЗИЦИИ: Новый коэффициент ПЗ=0,8; ОЗП=0,8; ЭМ=0,8; ЗПМ=0,8; МАТ=0; ТЗ=0,8; ТЗМ=0,8 | 100 м2 поверхности облицовки | 0.51 | 1412.29 | 1096.73 | 315.56 | 8.32 | 720.27 | 559.33 | 160.94 | 4.24 | 81.968 | 41.8 | 4.272 | 2.18
49 | ТЕРр54-03-02 прим | Разборка подшивки потолков: из пластиковых панелей | 100 м2 подшивки | 0.042 | 167.53 | 163.87 | 3.66 | 1.23 | 7.04 | 6.89 | 0.15 | 0.05 | 14.79 | 0.62 | 0.09
50 | ТЕР26-01-039-01 | Изоляция покрытий и перекрытий изделиями из волокнистых и зернистых материалов насухо | 1 м3 изоляции | 2.76 | 194.26 | 139.87 | 54.39 |  | 536.16 | 386.04 | 150.12 |  | 10.58 | 29.2 | 0.6 | 1.66
51 | СЦМ-104-0004 | Плиты из минеральной ваты теплоизоляционные на синтетическом связующем М-125 | м3 | 2.815 | 421.32 |  |  |  | 1186.02
52 | ТЕР15-01-047-15 | Устройство подвесных потолков типа Армстронг ("Байкал", "Волга", Taurus и др.) по каркасу из оцинкованного профиля | 100 м2 поверхности облицовки | 0.552 | 1765.36 | 1370.91 | 394.45 | 10.4 | 974.48 | 756.74 | 217.74 | 5.74 | 102.46 | 56.56 | 5.34 | 2.95
53 | СЦМ-101-2414-101 | Панели потолочные типа Армстронг ("Байкал") с комплектующими | м2 | 56.86 | 48.94 |  |  |  | 2782.73
пом. №1
54 | ТЕР08-04-001-09 | Установка перегородок из гипсовых пазогребневых плит: в 1 слой при высоте этажа до 4 м | 100 м2 перегородок (за вычетом проемов) | 0.05 | 11497.27 | 1347.5 | 251.76 | 30.65 | 574.86 | 67.38 | 12.59 | 1.53 | 100.71 | 5.04 | 2.94 | 0.15
55 | ТЕР15-02-016-03 | Оштукатуривание поверхностей цементно-известковым или цементным раствором по камню и бетону: улучшенное стен | 100 м2 оштукатуриваемой поверхности | 0.05 | 2352.41 | 1148.54 | 198.26 | 97.17 | 117.62 | 57.43 | 9.91 | 4.86 | 85.84 | 4.29 | 6.29 | 0.31
56 | ТЕРр63-05-01 | Снятие обоев: простых и улучшенных | 100 м2 очищаемой поверхности | 0.117 | 115.23 | 115.23 |  |  | 13.48 | 13.48 |  |  | 10.4 | 1.22
57 | ТЕР15-06-001-01 | Оклейка обоями стен по монолитной штукатурке и бетону: простыми и средней плотности КОЭФ. К ПОЗИЦИИ: Новый коэффициент МАТ=0 | 100 м2 оклеиваемой и обиваемой поверхности | 0.181 | 425.25 | 424.07 | 1.18 | 0.14 | 76.97 | 76.76 | 0.21 | 0.03 | 33.63 | 6.09 | 0.02
58 | прайс | стеклообои | м2 | 18.1 | 8.23 |  |  |  | 148.96
59 | ТЕР15-04-005-05 | Окраска поливинилацетатными водоэмульсионными составами улучшенная: по сборным конструкциям, подготовленным под окраску стен | 100 м2 окрашиваемой поверхности | 0.181 | 1234.5 | 324.23 | 8.15 | 0.14 | 223.44 | 58.69 | 1.48 | 0.03 | 25.41 | 4.6 | 0.11 | 0.02
пом.№2
60 | ТЕР26-01-039-01 | Изоляция покрытий и перекрытий изделиями из волокнистых и зернистых материалов насухо | 1 м3 изоляции | 0.37 | 194.26 | 139.87 | 54.39 |  | 71.88 | 51.76 | 20.12 |  | 10.58 | 3.91 | 0.6 | 0.22
61 | СЦМ-104-0004 | Плиты из минеральной ваты теплоизоляционные на синтетическом связующем М-125 | м3 | 0.3774 | 421.32 |  |  |  | 159.01
62 | ТЕР10-05-008-05 | Облицовка стен по одинарному металлическому каркасу из потолочного профиля гипсокартонными листами (С 623) одним слоем глухих | 1 м2 стены | 7.4 | 113.15 | 23.26 | 0.62 | 0.06 | 837.31 | 172.12 | 4.59 | 0.44 | 1.8 | 13.32 | 0.004 | 0.03
63 | ТЕР15-02-016-03 | Оштукатуривание поверхностей цементно-известковым или цементным раствором по камню и бетону: улучшенное стен | 100 м2 оштукатуриваемой поверхности | 0.05 | 2352.41 | 1148.54 | 198.26 | 97.17 | 117.62 | 57.43 | 9.91 | 4.86 | 85.84 | 4.29 | 6.29 | 0.31
64 | ТЕРр63-05-01 | Снятие обоев: простых и улучшенных | 100 м2 очищаемой поверхности | 0.086 | 115.23 | 115.23 |  |  | 9.91 | 9.91 |  |  | 10.4 | 0.89
65 | ТЕР15-06-001-05 | Оклейка обоями стен по листовым материалам, гипсобетонным и гипсолитовым поверхностям: тиснеными и плотными | 100 м2 оклеиваемой и обиваемой поверхности | 0.0738 | 3227.77 | 423 | 1.18 | 0.14 | 238.21 | 31.22 | 0.09 | 0.01 | 32.74 | 2.42 | 0.02
66 | ТЕР15-06-001-02 | Оклейка обоями стен по монолитной штукатурке и бетону: тиснеными и плотными | 100 м2 оклеиваемой и обиваемой поверхности | 0.144 | 3534.1 | 606.59 | 1.18 | 0.14 | 508.91 | 87.35 | 0.17 | 0.02 | 46.95 | 6.76 | 0.02
пом.№3
67 | ТЕРр54-03-02 прим | Разборка подшивки потолков: из пластиковых панелей | 100 м2 подшивки | 0.065 | 167.53 | 163.87 | 3.66 | 1.23 | 10.89 | 10.65 | 0.24 | 0.08 | 14.79 | 0.96 | 0.09 | 0.01
68 | ТЕР26-01-039-01 | Изоляция покрытий и перекрытий изделиями из волокнистых и зернистых материалов насухо | 1 м3 изоляции | 0.6 | 194.26 | 139.87 | 54.39 |  | 116.56 | 83.93 | 32.63 |  | 10.58 | 6.35 | 0.6 | 0.36
69 | СЦМ-104-0004 | Плиты из минеральной ваты теплоизоляционные на синтетическом связующем М-125 | м3 | 0.6122 | 421.32 |  |  |  | 257.93
70 | ТЕР10-05-008-05 | Облицовка стен по одинарному металлическому каркасу из потолочного профиля гипсокартонными листами (С 623) одним слоем глухих | 1 м2 стены | 11.3 | 113.15 | 23.26 | 0.62 | 0.06 | 1278.6 | 262.84 | 7.01 | 0.68 | 1.8 | 20.34 | 0.004 | 0.05
71 | ТЕР15-06-001-05 | Оклейка обоями стен по листовым материалам, гипсобетонным и гипсолитовым поверхностям: тиснеными и плотными | 100 м2 оклеиваемой и обиваемой поверхности | 0.069 | 3227.77 | 423 | 1.18 | 0.14 | 222.72 | 29.19 | 0.08 | 0.01 | 32.74 | 2.26 | 0.02
72 | ТЕР10-01-012-01прим | Обшивка стен пластиковыми панелями по металлическому каркасу КОЭФ. К ПОЗИЦИИ: МАТ=0 | 100 м2 обшивки стен за вычетом проемов | 0.065 | 490.2 | 446.49 | 43.71 |  | 31.86 | 29.02 | 2.84 |  | 36.3 | 2.36 | 0.56 | 0.04
73 | ТЕР10-05-013-01 | Устройство металлических каркасов из ПН и ПС профилей КОЭФ. К ПОЗИЦИИ: Новый коэффициент МАТ=0 | 1 м2 стены | 6.5 | 6.67 | 6.46 | 0.21 | 0.02 | 43.36 | 41.99 | 1.37 | 0.13 | 0.5 | 3.25 | 0.002 | 0.01
Раздел 8. Благоустройство
74 | ТЕРр68-12-04 | Разборка покрытий и оснований: асфальтобетонных с помощью молотков отбойных | 100 м3 конструкций | 0.0004 | 9623.46 | 2878.83 | 6744.63 | 570.58 | 3.85 | 1.15 | 2.7 | 0.23 | 243.35 | 0.1 | 41.39 | 0.02
75 | ТЕР27-07-001-01 | Устройство асфальтобетонных покрытий дорожек и тротуаров однослойных из литой мелкозернистой асфальто-бетонной смеси толщиной 3 см | 100 м2 покрытия | 0.012 | 3084.82 | 199.89 | 76.89 | 16.35 | 37.02 | 2.4 | 0.92 | 0.2 | 15.12 | 0.18 | 0.07
76 | ТЕР27-07-001-02 | При изменении толщины покрытия на 0,5 см добавлять к норме 07-001-1 КОЭФ. К ПОЗИЦИИ: Новый коэффициент ПЗ=4; ОЗП=4; ЭМ=4; ЗПМ=4; МАТ=4; ТЗ=4; ТЗМ=4 | 100 м2 покрытия | 0.012 | 1977.56 | 122.68 | 46.24 | 10.28 | 23.73 | 1.47 | 0.55 | 0.12 | 9.28 | 0.11
77 | ТЕР01-02-005-01 | Уплотнение грунта пневматическими трамбовками, группа грунтов: 1, 2 | 100 м3 уплотненного грунта | 0.02 | 501.3 | 152.24 | 349.06 | 41.59 | 10.03 | 3.04 | 6.99 | 0.83 | 12.53 | 0.25 | 3.04 | 0.06
Раздел 9. Площадка входа
78 | ТЕР46-01-008-01прим | Обетонирование бортовых камней | 1 м3 | 0.2 | 1266.75 | 373.26 | 34.05 | 2.04 | 253.35 | 74.65 | 6.81 | 0.41 | 28.89 | 5.78 | 0.33 | 0.07
79 | ТЕР27-02-010-01 | Установка бортовых камней бетонных при цементобетонных покрытиях | 100 м бортового камня | 0.05 | 9900.12 | 916 | 78.84 | 10.69 | 495.01 | 45.8 | 3.94 | 0.53 | 76.08 | 3.8 | 0.72 | 0.04
80 | ТЕР27-04-001-04 | Устройство подстилающих и выравнивающих слоев оснований из щебня | 100 м3 материала основания (в плотном теле) | 0.0039 | 3695.77 | 278.43 | 3378.84 | 356.06 | 14.41 | 1.09 | 13.18 | 1.39 | 24.19 | 0.09 | 20.6 | 0.08
81 | СЦМ-408-0004 | Щебень из природного камня для строительных работ марка М1400, фракция 40-70 мм | м3 | 0.39 | 144.91 |  |  |  | 56.51
82 | ТЕР27-07-001-01 | Устройство асфальтобетонных покрытий дорожек и тротуаров однослойных из литой мелкозернистой асфальто-бетонной смеси толщиной 3 см (8 см) КОЭФ. К ПОЗИЦИИ: Новый коэффициент ПЗ=2,67; ОЗП=2,67; ЭМ=2,67; ЗПМ=2,67; МАТ=2,67; ТЗ=2,67; ТЗМ=2,67 | 100 м2 покрытия | 0.026 | 8236.47 | 533.71 | 205.3 | 43.65 | 214.15 | 13.88 | 5.34 | 1.14 | 40.3704 | 1.05 | 0.1869
Раздел 10. Тротуар
83 | ТЕР46-01-008-01прим | Обетонирование бортовых камней | 1 м3 | 1.2 | 1266.75 | 373.26 | 34.05 | 2.04 | 1520.1 | 447.91 | 40.86 | 2.45 | 28.89 | 34.67 | 0.33 | 0.4
84 | ТЕР27-02-010-01 | Установка бортовых камней бетонных при цементобетонных покрытиях | 100 м бортового камня | 0.3 | 9900.12 | 916 | 78.84 | 10.69 | 2970.04 | 274.8 | 23.65 | 3.21 | 76.08 | 22.82 | 0.72 | 0.22
85 | ТЕР27-04-001-02 | Устройство подстилающих и выравнивающих слоев оснований из песчано-гравийной смеси, дресвы | 100 м3 материала основания (в плотном теле) | 0.0039 | 2481.37 | 179.21 | 2263.66 | 239.81 | 9.68 | 0.7 | 8.83 | 0.94 | 15.72 | 0.06 | 14.81 | 0.06
86 | СЦМ-408-0200 | Смесь песчано-гравийная природная | м3 | 0.39 | 74.92 |  |  |  | 29.22
87 | ТЕР27-04-001-01 | Устройство подстилающих и выравнивающих слоев оснований из песка | 100 м3 материала основания (в плотном теле) | 0.0021 | 2361.5 | 179.21 | 2154.79 | 226.77 | 4.96 | 0.38 | 4.53 | 0.48 | 15.72 | 0.03 | 13.88 | 0.03
88 | СЦМ-408-0122 | Песок природный для строительных работ средний | м3 | 0.21 | 70.55 |  |  |  | 14.82
89 | ТЕР27-07-003-01 | Устройство бетонных плитных тротуаров с заполнением швов цементным раствором | 100 м2 тротуара | 0.026 | 10698.74 | 579.57 | 595.3 | 119.11 | 278.17 | 15.07 | 15.48 | 3.1 | 49.92 | 1.3 | 0.97 | 0.03
90 | ТЕР47-01-046-02 | Подготовка почвы для устройства партерного и обыкновенного газона без внесения растительной земли: вручную | 100 м2 | 0.125 | 191.35 | 191.35 |  |  | 23.92 | 23.92 |  |  | 17.27 | 2.16
91 | ТЕР47-01-046-06 | Посев газонов партерных, мавританских и обыкновенных вручную | 100 м2 | 0.125 | 549.62 | 72.12 | 322.44 | 37.48 | 68.7 | 9.02 | 40.31 | 4.69 | 5.99 | 0.75 | 2.74 | 0.34
Итого прямые затраты по смете в ценах 2001г. | [8 empty] | 41436.26 | 5095.14 | 1416.51 | 94.95 |  | 392.07 |  | 13.98
Итого прямые затраты по смете с учетом коэффициентов к итогам | [8 empty] | 194113.99 | 37194.53 | 5905.44 | 693.15 |  | 392.07 |  | 13.98
В том числе, справочно:
3 кв. 2009 г. ОЗП=7,3; ЭМ=4,169; ЗПМ=7,3; МАТ=4,324 (Поз. 1, 4, 2-3, 75-76, 79-82, 84-89, 5-7, 16, 8-15, 19-20, 23, 29-30, 17, 21, 18, 22, 42, 24-28, 31, 35-40, 43, 62, 70, 72-73, 32-33, 78, 83, 34, 54, 41, 44-46, 48, 52-53, 55, 57-59, 63, 65-66, 71, 47, 49, 67, 50-51, 60-61, 68-69, 56, 64, 74, 77, 90-91) | [8 empty] | 152677.73 | 32099.38 | 4488.92 | 598.18
Накладные расходы | [8 empty] | 33833.73
В том числе, справочно:
95%*0,94 ФОТ (от 37887,68) (Поз. 1, 4, 2-3, 75-76, 79-82, 84-89, 5-7, 16, 8-15, 19-20, 23, 29-30, 17, 21, 18, 22, 42, 24-28, 31, 35-40, 43, 62, 70, 72-73, 32-33, 78, 83, 34, 54, 41, 44-46, 48, 52-53, 55, 57-59, 63, 65-66, 71, 47, 49, 67, 50-51, 60-61, 68-69, 56, 64, 74, 77, 90-91) | [8 empty] | 33833.73
Сметная прибыль | [8 empty] | 18943.89
В том числе, справочно:
50% ФОТ (от 37887,68) (Поз. 1, 4, 2-3, 75-76, 79-82, 84-89, 5-7, 16, 8-15, 19-20, 23, 29-30, 17, 21, 18, 22, 42, 24-28, 31, 35-40, 43, 62, 70, 72-73, 32-33, 78, 83, 34, 54, 41, 44-46, 48, 52-53, 55, 57-59, 63, 65-66, 71, 47, 49, 67, 50-51, 60-61, 68-69, 56, 64, 74, 77, 90-91) | [8 empty] | 18943.89
Итоги по смете:
Земляные работы, выполняемые ручным способом | [8 empty] | 361.25 |  |  |  |  | 1.89
Автомобильные дороги | [8 empty] | 22748.1 |  |  |  |  | 29.47 |  | 0.48
Бетонные и железобетонные монолитные конструкции в промышленном строительстве | [8 empty] | 2269.96 |  |  |  |  | 5.42 |  | 0.04
Свайные работы | [8 empty] | 1009.56 |  |  |  |  | 0.49 |  | 0.17
Строительные металлические конструкции | [8 empty] | 23189.43 |  |  |  |  | 48.41 |  | 1.69
Бетонные и железобетонные сборные конструкции в промышленном строительстве | [8 empty] | 1943.23 |  |  |  |  | 0.77 |  | 0.09
Полы | [8 empty] | 5512.54 |  |  |  |  | 5.19 |  | 0.15
Деревянные конструкции | [8 empty] | 96415.16 |  |  |  |  | 64.09 |  | 0.81
Проемы (ремонтно-строительные) | [8 empty] | 273.18 |  |  |  |  | 1.29 |  | 0.02
Работы по реконструкции зданий и сооружений (усиление и замена существующих конструкций, разборка и возведение отдельных конструктивных элементов) | [8 empty] | 15932.9 |  |  |  |  | 42.93 |  | 1.5
Конструкции из кирпича и блоков | [8 empty] | 4130.98 |  |  |  |  | 5.84 |  | 0.23
Отделочные работы | [8 empty] | 51235.74 |  |  |  |  | 134.8 |  | 5.78
Стены (ремонтно-строительные) | [8 empty] | 3261.26 |  |  |  |  | 5.07 |  | 0.35
Перекрытия (ремонтно-строительные) | [8 empty] | 309.36 |  |  |  |  | 1.58 |  | 0.01
Теплоизоляционные работы | [8 empty] | 16891.03 |  |  |  |  | 39.46 |  | 2.24
Стекольные, обойные и облицовочные работы (ремонтно-строительные) | [8 empty] | 408.61 |  |  |  |  | 2.11
Благоустройство (ремонтно-строительные) | [8 empty] | 33.7 |  |  |  |  | 0.1 |  | 0.02
Земляные работы, выполняемые механизированным способом | [8 empty] | 90.69 |  |  |  |  | 0.25 |  | 0.06
Озеленение. Защитные лесонасаждения | [8 empty] | 874.93 |  |  |  |  | 2.91 |  | 0.34
Итого | [8 empty] | 246891.61 |  |  |  |  | 392.07 |  | 13.98
В том числе:
Материалы | [8 empty] | 151014.02
Машины и механизмы | [8 empty] | 5905.44
ФОТ | [8 empty] | 37887.68
Накладные расходы | [8 empty] | 33833.73
Сметная прибыль | [8 empty] | 18943.89
непредвиденные затраты 2% | [8 empty] | 4937.83
Итого с непредвиденными | [8 empty] | 251829.44
НДС 18% | [8 empty] | 45329.3
ВСЕГО по смете | [8 empty] | 297158.74 |  |  |  |  | 392.07 |  | 13.98
Составил
Проверил