## Локальная смета
| СОГЛАСОВАНО: | [11 empty] | УТВЕРЖДАЮ:
| _____________________________ | [11 empty] | __________________________
| " _____ " ________________ 200_ г. | [11 empty] | "____" ______________200_ г.
МДОУ № 35 г.Пермь ул.Геологов,7
(наименование стройки)
ЛОКАЛЬНЫЙ СМЕТНЫЙ РАСЧЕТ №
[7 empty] | (локальная смета) | [7 empty] | приложение № 1
|  | на | Текущий ремонт по замене оконных блоков в МДОУ № 35
(наименование работ и затрат, наименование объекта)
Основание:
|  |  | Сметная стоимость строительных работ ___________________________________________________________ | [5 empty] | ___________________________199960,24 |  | руб.
|  |  | Средства на оплату труда ___________________________________________________________ | [5 empty] | ___________________________15915,63 |  | руб.
|  |  | Сметная трудоемкость ___________________________________________________________ | [5 empty] | ___________________________________________________________181,49 |  | чел.час
Составлен(а) в текущих (прогнозных) ценах по состоянию на _3кв 2009г
№ пп | Обоснование | Наименование | Ед. изм. | Кол. | Стоимость единицы, руб. |  |  |  | Общая стоимость, руб. |  |  |  | Т/з осн. раб.на ед. | Т/з осн. раб. Всего | Т/з мех. на ед. | Т/з мех. Всего
[5 empty] | Всего | В том числе |  |  | Всего | В том числе
[6 empty] | Осн.З/п | Эк.Маш | З/пМех |  | Осн.З/п | Эк.Маш | З/пМех
1 | 2 | 3 | 4 | 5 | 6 | 7 | 8 | 9 | 10 | 11 | 12 | 13 | 14 | 15 | 16 | 17
Раздел 1. Новый Раздел
1 | ТЕР46-04-012-01 | Разборка деревянных заполнений проемов оконных с подоконными досками | 100 м2 | 0.4 | 2484.57 | 2170.1 | 314.47 | 105.88 | 993.83 | 868.04 | 125.79 | 42.35 | 188.54 | 75.42 | 7.74 | 3.1
2 | ТЕР10-01-034-08 | Установка в жилых и общественных зданиях оконных блоков из ПВХ профилей: поворотных (откидных, поворотно-откидных) с площадью проема более 2 м2 трехстворчатых в том числе при | 100 м2 проемов | 0.4 | 15494.66 | 1858.53 | 401.15 | 9.03 | 6197.86 | 743.41 | 160.46 | 3.61 | 149.16 | 59.66 | 4.23 | 1.69
3 | прайс лист | Блоки оконные пластиковые трехстворные с открывающимися створками площадью до 2м2 с фрамугами | м2 | 40 | 525 |  |  |  | 21000
4 | ТЕР10-01-035-01 | Установка подоконных досок из ПВХ: в каменных стенах толщиной до 0,51 м. | 100 п.м. | 0.19 | 4954.03 | 257.46 | 13.24 | 0.55 | 941.27 | 48.92 | 2.52 | 0.1 | 21.19 | 4.03 | 0.19 | 0.04
5 | СЦМ-101-1497-205 | Плиты подоконные пластиковые, Альта-профиль длина 6 метров, ширина 300 мм (Россия) | п.м. | 19 | 51.97 |  |  |  | 987.43
6 | ТЕРр58-20-01 | Смена обделок из листовой стали, поясков, сандриков, отливов, карнизов, шириной до 0,4 м | 100 м | 0.19 | 3238.7 | 503.13 | 6.35 | 1.09 | 615.35 | 95.59 | 1.21 | 0.21 | 41.41 | 7.87 | 0.12 | 0.02
7 | ТЕР15-01-050-04 | Облицовка оконных и дверных откосов декоративным бумажно-слоистым пластиком или листами из синтетических материалов на клее | 100 м2 облицовки | 0.16 | 7412.49 | 2175.76 | 42.22 | 1.09 | 1186 | 348.12 | 6.76 | 0.17 | 166.47 | 26.64 | 0.58 | 0.09
8 | ТЕР10-01-047-04 | Установка перегородок из ПХВ | 100 м2 проемов | 0.049 | 8085.8 | 1974.4 | 466.24 | 14.36 | 396.2 | 96.75 | 22.85 | 0.7 | 160.52 | 7.87 | 4.62 | 0.23
9 | прайс лист | Перегородки пластиковые остекленные | м2 | 4.9 | 620.2 |  |  |  | 3038.98
Итого прямые затраты по смете в ценах 2001г. | [8 empty] | 35356.92 | 2200.83 | 319.59 | 47.14 |  | 181.49 |  | 5.17
Итого прямые затраты по смете с учетом коэффициентов к итогам | [8 empty] | 147287.33 | 15581.88 | 1344.54 | 333.75 |  | 181.49 |  | 5.17
В том числе, справочно:
К-нт 3кв 2009г ОЗП=7,08; ЭМ-ЗПМ=3,71; ЗПМ=7,08; МАТ=3,97 (Поз. 1-2, 4, 8-9, 3, 5-7) | [8 empty] | 111930.41 | 13381.05 | 1024.95 | 286.61
Накладные расходы | [8 empty] | 14212.67
В том числе, справочно:
95%*0,94 ФОТ (от 15915,63) (Поз. 1-2, 4, 8-9, 6-7) | [8 empty] | 14212.67
Сметная прибыль | [8 empty] | 7957.83
В том числе, справочно:
50% ФОТ (от 15915,63) (Поз. 1-2, 4, 8-9, 6-7) | [8 empty] | 7957.83
Итоги по смете:
Работы по реконструкции зданий и сооружений (усиление и замена существующих конструкций, разборка и возведение отдельных конструктивных элементов) | [8 empty] | 15733.79 |  |  |  |  | 75.42 |  | 3.1
Деревянные конструкции | [8 empty] | 53523.6 |  |  |  |  | 71.56 |  | 1.96
Земляные работы, выполняемые механизированным способом | [8 empty] | 87290.1
Крыши, кровли (ремонтно-строительные) | [8 empty] | 3685.46 |  |  |  |  | 7.87 |  | 0.02
Отделочные работы | [8 empty] | 9224.88 |  |  |  |  | 26.64 |  | 0.09
Итого | [8 empty] | 169457.83 |  |  |  |  | 181.49 |  | 5.17
В том числе:
Материалы | [8 empty] | 130360.91
Машины и механизмы | [8 empty] | 1344.54
ФОТ | [8 empty] | 15915.63
Накладные расходы | [8 empty] | 14212.67
Сметная прибыль | [8 empty] | 7957.83
НДС 18% | [8 empty] | 30502.41
ВСЕГО по смете | [8 empty] | 199960.24 |  |  |  |  | 181.49 |  | 5.17
Составил
Проверил