## Локальная смета
СОГЛАСОВАНО: | [8 empty] | УТВЕРЖДАЮ:
Директор МОУ СОШ №115 Шевченко З.Я.
" _____ " ________________ 200_ г. | [8 empty] | "______ " _______________200_ г.
МОУ СОШ №115 г.Перми г.Пермь ул.Баумана, 27
(наименование стройки)
ЛОКАЛЬНЫЙ СМЕТНЫЙ РАСЧЕТ №
(локальная смета)
| на | текущий ремонт полов 1 этажа
(наименование работ и затрат, наименование объекта)
Основание:
|  | Сметная стоимость строительных работ ___________________________________________________________ |  | ___________________________491193,54 |  | руб.
Составлен(а) в текущих (прогнозных) ценах по состоянию на _______200_ г.
№ пп | Обоснование | Наименование | Ед. изм. | Кол. | Стоимость единицы, руб. |  |  |  | Общая стоимость, руб.
[5 empty] | Всего | В том числе |  |  | Всего | В том числе
[6 empty] | Осн.З/п | Эк.Маш. | З/пМех |  | Осн.З/п | Эк.Маш. | З/пМех
1 | 2 | 3 | 4 | 5 | 6 | 7 | 8 | 9 | 10 | 11 | 12 | 13
Раздел 1. Новый Раздел
1 | ТЕРр57-03-01 | Разборка плинтус : деревянных и из пластмассовых материалов | 100 м плинтусов | 1.7331 | 41.77 | 41.77 |  |  | 72.39 | 72.39
2 | ТЕРр57-02-01 | Разборка покрытий полов: из линолеума и релина | 100 м2 покрытий | 2.297 | 131.48 | 126.2 | 5.28 | 1.78 | 302.01 | 289.88 | 12.13 | 4.09
3 | ТЕРр57-02-09 | Разборка покрытий полов: дощатых | 100 м2 покрытий | 1.9745 | 459.3 | 424.36 | 34.94 | 11.76 | 906.89 | 837.9 | 68.99 | 23.22
4 | ТЕРр57-02-07 | Разборка покрытий полов: из древесноволокнистых плит | 100 м2 покрытий | 2.297 | 127.76 | 122.88 | 4.88 | 1.64 | 293.46 | 282.26 | 11.2 | 3.77
5 | ТЕРр57-01-02 | Разборка оснований покрытия полов: лаг из досок и брусков | 100 м2 основания | 1.9745 | 84.98 | 84.98 |  |  | 167.79 | 167.79
6 | ТЕРр57-01-01 | Разборка оснований покрытия полов: кирпичных столбиков под лаги | 100 м2 основания | 1.9745 | 96.51 | 96.51 |  |  | 190.56 | 190.56
8 | ТЕР11-01-012-01 | Укладка лаг по кирпичным столбикам | 100 м2 пола | 1.9745 | 3636.45 | 543.11 | 51.19 | 1.92 | 7180.17 | 1072.37 | 101.07 | 3.79
9 | ТЕР11-01-033-02 | Устройство покрытий дощатых толщиной 36 мм | 100 м2 покрытий | 1.9745 | 8828.76 | 810.53 | 135.59 | 10.4 | 17432.39 | 1600.39 | 267.72 | 20.53
12 | ТЕРр62-40-02 | Протирка олифой поверхности, окрашенной масляными красками: полов | 100 м2 протертой поверхности | 1.9745 | 46.97 | 39.28 |  |  | 92.74 | 77.56
13 | ТЕР15-04-025-03 | Улучшенная окраска масляными составами по дереву: полов | 100 м2 окрашиваемой поверхности | 1.9745 | 1429.03 | 663.7 | 9.33 | 0.27 | 2821.62 | 1310.48 | 18.42 | 0.53
14 | ТЕР11-01-039-01 | Устройство плинтусов деревянных | 100 м плинтусов | 1.7331 | 628.77 | 92.95 | 6.19 |  | 1089.72 | 161.09 | 10.73
15 | ТЕР15-04-025-03 | Улучшенная окраска масляными составами по дереву: плинтусов | 100 м2 окрашиваемой поверхности | 0.1213 | 1429.03 | 663.7 | 9.33 | 0.27 | 173.34 | 80.51 | 1.13 | 0.03
16 | ТЕРр61-02-01 | Ремонт штукатурки внутренних стен по камню известковым раствором площадью отдельных мест: до 1 м2 толщиной слоя до 20 мм | 100 м2 отремонтированной поверхности | 0.65 | 3465.32 | 2560.71 | 27.22 | 9.17 | 2252.46 | 1664.46 | 17.69 | 5.96
17 | ТЕРр61-02-02 | Ремонт штукатурки внутренних стен по камню известковым раствором площадью отдельных мест: до 1 м2, добавлять на каждые следующие 10 мм толщины слоя | 100 м2 отремонтированной поверхности | 0.45 | 819.88 | 368.34 | 13.81 | 4.65 | 368.95 | 165.75 | 6.21 | 2.09
18 | ТЕР11-01-035-03 | Устройство покрытий из плит древесноволокнистых | 100 м2 покрытия | 2.297 | 2638.15 | 678.59 | 70.19 | 2.6 | 6059.83 | 1558.72 | 161.23 | 5.97
19 | ТЕР11-01-036-04 | Устройство покрытий из линолеума насухо со свариванием полотнищ в стыках | 100 м2 покрытия | 2.297 | 7654.25 | 371.58 | 68.99 | 4.65 | 17581.81 | 853.52 | 158.47 | 10.68
20 | СЦМ-101-0562 | Линолеум поливинилхлоридный на теплоизолирующей подоснове марок ПР-ВТ, ВК-ВТ, ЭК-ВТ | м2 | -234.3 | 70.08 |  |  |  | -16419.74
21 | СЦМ-101-0550 | Линолеум поливинилхлоридный трудновоспламеняемый безосновный, толщиной 2.0 мм | м2 | 234.3 | 80.85 |  |  |  | 18943.16
22 | ТЕР09-03-050-01 | Монтаж металлических порогов | 100 м плинтуса | 0.2613 | 232.5 | 169.22 | 19.49 |  | 60.75 | 44.22 | 5.09
Н | 1. 201-9002 | Конструкции стальные | т | 0 | 7793.05
23 | СЦМ-101-7010 | Порог металлический | пм | 26.13 | 21.9 |  |  |  | 572.25
Раздел 2. Вывоз мусора
24 | 311-01-146-01 | Мусор строительный погрузкой вручную | 1т | 15.98 | 28.22 | 5.9 | 22.32 |  | 450.96 | 94.28 | 356.68
25 | СЦП1-3-26 | Погрузочные работы при автомобильных перевозках: Мусор строительный | за т груза | 15.98 | 1.78 |  |  |  | 28.44
26 | СЦП3-3-25-1 | Перевозка навалочных грузов автомобилями-самосвалами (работающими вне карьеров), расстояние перевозки 25 км: класс груза 1 | 1 т | 15.98 | 22.04 |  |  |  | 352.2
27 | СЦП1-4-26 | Разгрузочные работы при автомобильных перевозках: Мусор строительный | за т груза | 15.98 | 2.52 |  |  |  | 40.27
Итого прямые затраты по смете в ценах 2001г. | [8 empty] | 61014.42 | 10524.13 | 1196.76 | 80.66
Итого прямые затраты по смете с учетом коэффициентов к итогам | [8 empty] | 310095.95 | 75636.93 | 4874.39 | 579.7
В том числе, справочно:
ОЗП=7,187; ЭМ=4,073; ЗПМ=7,187; МАТ=4,689 (Поз. 1-6, 8-9, 14, 18-21, 12-13, 15, 24, 16-17, 22-23) | [8 empty] | 249081.53 | 65112.79 | 3677.64 | 499.04
Накладные расходы | [8 empty] | 68061.44
В том числе, справочно:
95%*0,94 ФОТ (от 76216,63) (Поз. 1-6, 8-9, 14, 18-21, 12-13, 15, 24, 16-17, 22-23) | [8 empty] | 68061.44
Сметная прибыль | [8 empty] | 38108.32
В том числе, справочно:
50% ФОТ (от 76216,63) (Поз. 1-6, 8-9, 14, 18-21, 12-13, 15, 24, 16-17, 22-23) | [8 empty] | 38108.32
НДС 18% | [8 empty] | 74927.83
ВСЕГО по смете | [8 empty] | 491193.54
Составил
Проверил