## Локальная смета
| СОГЛАСОВАНО: | [11 empty] | Приложение №1
УТВЕРЖДАЮ:
| _____________________________ | [11 empty] | Начальник хозяйственного
| " _____ " ________________ 2009г. | [11 empty] | управления
[7 empty] | администрация г. Перми | [5 empty] | ____________А.Г.Пантелеев
[7 empty] | (наименование стройки) | [5 empty] | "____" ______________2009г.
ЛОКАЛЬНЫЙ СМЕТНЫЙ РАСЧЕТ №
(локальная смета)
|  | на | текущий ремонт помещений здания по ул. Сибирская, 15
(наименование работ и затрат, наименование объекта)
Основание:
|  |  | Сметная стоимость _______________________________________________________________________________________________ | [5 empty] | ___________________________499 666,72 |  | руб.
|  |  | строительных работ _______________________________________________________________________________________________ | [5 empty] | _______________________________________________________________________________________________338974,08 |  | руб.
|  |  | монтажных работ _______________________________________________________________________________________________ | [5 empty] | _______________________________________________________________________________________________85319,75 |  | руб.
|  |  | Средства на оплату труда _______________________________________________________________________________________________ | [5 empty] | ___________________________86115,99 |  | руб.
|  |  | Сметная трудоемкость _______________________________________________________________________________________________ | [5 empty] | _______________________________________________________________________________________________903,57 |  | чел.час
Составлен(а) в текущих (прогнозных) ценах по состоянию на _______200_ г.
№ пп | Обоснование | Наименование | Ед. изм. | Кол. | Стоимость единицы, руб. |  |  |  | Общая стоимость, руб. |  |  |  | Т/з осн. раб.на ед. | Т/з осн. раб. Всего | Т/з мех. на ед. | Т/з мех. Всего
[5 empty] | Всего | В том числе |  |  | Всего | В том числе
[6 empty] | Осн.З/п | Эк.Маш | З/пМех |  | Осн.З/п | Эк.Маш | З/пМех
1 | 2 | 3 | 4 | 5 | 6 | 7 | 8 | 9 | 10 | 11 | 12 | 13 | 14 | 15 | 16 | 17
Раздел 1. к.48,49,51,52
1 | ТЕРр53-03-03 | Прорезка проемов в стенах и перегородках: каркасно-обшивных | 1 м2 проемов | 2.1 | 48.41 | 40.1 | 4.29 |  | 101.66 | 84.21 | 9.01 |  | 3.26 | 6.85 | 0.02 | 0.04
2 | ТЕР46-04-012-03 | Разборка деревянных заполнений проемов дверных и воротных | 100 м2 | 0.068 | 1510.47 | 1196 | 314.47 | 105.88 | 102.71 | 81.33 | 21.38 | 7.2 | 103.91 | 7.07 | 7.74 | 0.53
3 | ТЕР10-01-039-03 | Установка блоков в наружных и внутренних дверных проемах в перегородках и деревянных нерубленых стенах площадью проема до 3 м2 | 100 м2 проемов | 0.043 | 32721.06 | 1467.4 | 301.92 |  | 1407.01 | 63.1 | 12.98 |  | 115 | 4.95 | 3.9 | 0.17
4 | ТЕР46-04-006-01 | Разборка деревянных перегородок оштукатуренных щитовых и дощатых однослойных | 100 м2 | 0.461 | 760.96 | 459.89 | 301.07 | 101.37 | 350.8 | 212.01 | 138.79 | 46.73 | 42.86 | 19.76 | 7.41 | 3.42
5 | ТЕР10-05-001-02 | Устройство перегородок с одинарным металлическим каркасом и однослойной обшивкой гипсокартонными листами с обеих сторон (С 111) с изоляцией с одним дверным проемом | 1 м2 перегородки за вычетом проемов | 3.3 | 220.38 | 30.75 | 1.38 | 0.13 | 727.25 | 101.48 | 4.55 | 0.43 | 2.38 | 7.85 | 0.01 | 0.03
6 | ТЕРр61-07-01 | Ремонт штукатурки откосов внутри здания по камню и бетону цементно-известковым раствором: прямолинейных | 100 м2 отремонтированной поверхности | 0.01 | 6916.33 | 4887.85 | 47.13 | 15.87 | 69.16 | 48.88 | 0.47 | 0.16 | 383.06 | 3.83 | 1.16 | 0.01
7 | ТЕРр61-02-07 | Ремонт штукатурки внутренних стен по камню и бетону цементно-известковым раствором, площадью отдельных мест: до 1 м2 толщиной слоя до 20 мм | 100 м2 отремонтированной поверхности | 0.208 | 3898.35 | 2879.49 | 27.22 | 9.17 | 810.86 | 598.93 | 5.66 | 1.91 | 228.35 | 47.5 | 0.67 | 0.14
8 | ТЕР10-05-001-01 | Заделка проема с одинарным металлическим каркасом и однослойной обшивкой гипсокартонными листами с обеих сторон (С 111) с изоляцией глухих | 1 м2 перегородки за вычетом проемов | 5.25 | 203.82 | 29.85 | 1.32 | 0.13 | 1070.06 | 156.71 | 6.93 | 0.68 | 2.31 | 12.13 | 0.009 | 0.05
9 | ТЕРр61-01-09 | Сплошное выравнивание штукатурки внутри здания (однослойная штукатурка) сухой растворной смесью (типа "Ветонит") толщиной до 10 мм для последующей окраски или оклейки обоями: стен | 100 м2 поверхности | 0.498 | 5875.37 | 1025.08 | 48.05 | 28.93 | 2925.93 | 510.49 | 23.93 | 14.41 | 73.8 | 36.75 | 0.46 | 0.23
10 | ТЕР10-05-009-01 | Облицовка стен по одинарному металлическому каркасу из ПН и ПС профилей гипсокартонными листами в один слой (С 625) с оконным проемом | 1 м2 стены за вычетом проемов | 4.83 | 131.65 | 21.06 | 0.66 | 0.06 | 635.87 | 101.72 | 3.19 | 0.29 | 1.63 | 7.87 | 0.005 | 0.02
11 | ТЕР15-04-006-04 | Покрытие поверхностей грунтовкой глубокого проникновения: за 2 раза стен | 100 м2 покрытия | 0.122 | 321.84 | 223.26 | 1.95 | 0.14 | 39.26 | 27.24 | 0.24 | 0.02 | 16.32 | 1.99 | 0.03
12 | ТЕР10-05-009-02 | Облицовка откосов по одинарному металлическому каркасу из ПН и ПС профилей гипсокартонными листами в один слой (С 625) с дверным проемом | 1 м2 стены за вычетом проемов | 16.85 | 125.83 | 19.9 | 0.65 | 0.06 | 2120.24 | 335.32 | 10.95 | 1.01 | 1.54 | 25.95 | 0.005 | 0.08
13 | ТЕР15-01-047-15 | Разборка подвесных потолков типа Армстронг ("Байкал", "Волга", Taurus и др.) по каркасу из оцинкованного профиля КОЭФ. К ПОЗИЦИИ: Новый коэффициент ПЗ=0,8; ОЗП=0,8; ЭМ=0,8; ЗПМ=0,8; МАТ=0; ТЗ=0,8; ТЗМ=0,8 | 100 м2 поверхности облицовки | 0.65 | 1412.29 | 1096.73 | 315.56 | 8.32 | 917.99 | 712.88 | 205.11 | 5.41 | 81.968 | 53.28 | 4.272 | 2.78
14 | ТЕР15-01-047-15 | Устройство подвесных потолков типа Армстронг ("Байкал", "Волга", Taurus и др.) по каркасу из оцинкованного профиля | 100 м2 поверхности облицовки | 0.7 | 1765.36 | 1370.91 | 394.45 | 10.4 | 1235.75 | 959.64 | 276.11 | 7.28 | 102.46 | 71.72 | 5.34 | 3.74
15 | СЦМ-101-2414-101 | Панели потолочные типа Армстронг ("Байкал") с комплектующими | м2 | 72.1 | 48.94 |  |  |  | 3528.57
16 | ТЕР15-06-001-05 | Оклейка обоями стен по листовым материалам, гипсобетонным и гипсолитовым поверхностям: тиснеными и плотными | 100 м2 оклеиваемой и обиваемой поверхности | 1.242 | 3227.77 | 423 | 1.18 | 0.14 | 4008.89 | 525.37 | 1.47 | 0.17 | 32.74 | 40.66 | 0.02 | 0.02
17 | ТЕРр63-10-01 | Разборка облицовки из плит МДФ: стен и перегородок | 100 м2 облицовки | 0.06 | 98.04 | 89.91 | 8.13 | 2.74 | 5.88 | 5.39 | 0.49 | 0.16 | 7.31 | 0.44 | 0.2 | 0.01
18 | ТЕРр63-05-01 | Снятие обоев: простых и улучшенных | 100 м2 очищаемой поверхности | 1.242 | 115.23 | 115.23 |  |  | 143.12 | 143.12 |  |  | 10.4 | 12.92
19 | ТЕР15-04-025-04 | Улучшенная окраска масляными составами по дереву: заполнений проемов дверных | 100 м2 окрашиваемой поверхности | 0.027 | 1747.49 | 1198.07 | 7.37 | 0.14 | 47.18 | 32.35 | 0.2 |  | 92.73 | 2.5 | 0.1
20 | ТЕР15-04-005-05 | Окраска поливинилацетатными водоэмульсионными составами улучшенная: по сборным конструкциям, подготовленным под окраску стен | 100 м2 окрашиваемой поверхности | 2.052 | 1234.5 | 324.23 | 8.15 | 0.14 | 2533.19 | 665.32 | 16.72 | 0.29 | 25.41 | 52.14 | 0.11 | 0.23
21 | ТЕРр62-07-05 | Улучшенная масляная окраска ранее окрашенных стен за два раза с расчисткой старой краски: до 35 % | 100 м2 окрашиваемой поверхности | 0.068 | 1341.26 | 629.64 | 8.71 | 1.37 | 91.21 | 42.82 | 0.59 | 0.09 | 51.19 | 3.48 | 0.16 | 0.01
22 | ТЕРр57-02-01 | Разборка покрытий полов: из линолеума и релина | 100 м2 покрытий | 1.07 | 131.48 | 126.2 | 5.28 | 1.78 | 140.68 | 135.03 | 5.65 | 1.9 | 11.39 | 12.19 | 0.13 | 0.14
23 | ТЕРр57-05-01 | Ремонт дощатых покрытий, сплачивание со вставкой реек | 100 м2 | 0.0148 | 746.99 | 546.75 | 13.55 | 2.74 | 11.06 | 8.09 | 0.2 | 0.04 | 45 | 0.67 | 0.27
24 | ТЕР11-01-036-04 | Устройство покрытий из линолеума насухо со свариванием полотнищ в стыках | 100 м2 покрытия | 1.07 | 7654.25 | 371.58 | 68.99 | 4.65 | 8190.05 | 397.59 | 73.82 | 4.98 | 31.41 | 33.61 | 0.82 | 0.88
25 | ТЕР11-01-040-01 | Устройство плинтусов поливинилхлоридных на клее КН-2 | 100 м плинтусов | 1.1 | 686.99 | 124.87 | 2.32 |  | 755.69 | 137.36 | 2.55 |  | 8.99 | 9.89 | 0.03 | 0.03
26 | ТЕР10-01-035-03 | Установка подоконных досок из ПВХ: в каменных стенах толщиной свыше 0,51 м | 100 п.м. | 0.033 | 7631.7 | 259.77 | 26.07 | 0.96 | 251.85 | 8.57 | 0.86 | 0.03 | 21.38 | 0.71 | 0.37 | 0.01
27 | СЦМ-101-9161-1 | Плиты из ламинированной ДСП (для столешниц и подоконных досок "Постформинг") белые матовые, размером 400мм х 3050 мм х 26 мм , плошадью 1,22м2 | шт | 1 | 399.05 |  |  |  | 399.05
28 | ТЕРр67-03-01 | Демонтаж кабеля | 100 м | 1.3 | 107.22 | 106.81 | 0.41 | 0.14 | 139.39 | 138.86 | 0.53 | 0.18 | 9.64 | 12.53 | 0.01 | 0.01
29 | ТЕРр67-04-01 | Демонтаж осветительных приборов: выключатели, розетки | 100 шт. | 0.45 | 64.71 | 64.71 |  |  | 29.12 | 29.12 |  |  | 5.84 | 2.63
30 | ТЕРр67-04-05 | Демонтаж осветительных приборов: светильники для люминесцентных ламп | 100 шт. | 0.14 | 207.2 | 203.95 | 3.25 | 1.09 | 29.01 | 28.55 | 0.46 | 0.15 | 17.89 | 2.5 | 0.08 | 0.01
31 | ТЕРм08-02-396-59-01 | Пластмассовый короб шир. до 40 мм | 100 м | 0.33 | 324.8 | 218.74 | 19.36 | 1.93 | 107.18 | 72.18 | 6.39 | 0.64 | 37.6 | 12.41 | 15.3 | 5.05
32 | ТЕРм08-02-402-01 | Кабели по установленным конструкциям и лоткам с установкой ответвительных коробок. Кабель двух-четырехжильный: в помещениях с нормальной средой сечением жилы до 10 мм2 | 100 м | 1.45 | 1034.66 | 204.71 | 597.28 | 97.05 | 1500.26 | 296.83 | 866.06 | 140.72 | 15.3 | 22.19 | 7.17 | 10.4
33 | ТЕРм08-02-410-01 | Труба полиэтиленовая по основанию пола, диаметр, мм, до: 25 | 100 м | 0.4 | 808.26 | 223.45 | 28.25 | 2.02 | 323.3 | 89.38 | 11.3 | 0.81 | 16.7 | 6.68 | 0.22 | 0.09
34 | ТЕРм08-03-591-01 | Выключатель: одноклавишный неутопленного типа при открытой проводке | 100 шт. | 0.03 | 1356.35 | 556.55 | 17.69 | 0.55 | 40.69 | 16.7 | 0.53 | 0.02 | 39.5 | 1.19 | 0.06
35 | ТЕРм08-03-591-08 | Розетка штепсельная: неутопленного типа при открытой проводке | 100 шт. | 0.52 | 1410.81 | 608.69 | 20.01 | 0.74 | 733.62 | 316.52 | 10.41 | 0.38 | 43.2 | 22.46 | 0.08 | 0.04
36 | ТЕРм08-03-594-14 | Светильники с люминесцентными лампами в подвесных потолках, устанавливаемый на профиле, количество ламп в светильнике до: 4 | 100 шт. | 0.16 | 17634.86 | 3762.03 | 3562.04 | 1673.5 | 2821.58 | 601.92 | 569.93 | 267.76 | 267 | 42.72 | 92.6 | 14.82
37 | СЦМ-500-9011-2 | Выключатель одноклавишный для открытой проводки | шт | 3 | 9.34 |  |  |  | 28.02
38 | СЦМ-500-9013 | Штепсельные розетки | шт | 52 | 8.5 |  |  |  | 442
39 | СЦМ-546-0601-9 | Светильник люминесцентный ЛПО 4х20 | шт | 16 | 236.02 |  |  |  | 3776.32
40 | СЦМ-500-9096 | Разветвительная коробка | шт | 4 | 8 |  |  |  | 32
Раздел 2. 44,45
41 | ТЕРр57-02-01 | Разборка покрытий полов: из линолеума и релина | 100 м2 покрытий | 0.247 | 131.48 | 126.2 | 5.28 | 1.78 | 32.48 | 31.18 | 1.3 | 0.44 | 11.39 | 2.81 | 0.13 | 0.03
42 | ТЕРр57-02-05 | Разборка покрытий полов: из древесностружечных плит в один слой | 100 м2 покрытий | 0.247 | 185.25 | 179.16 | 6.09 | 2.05 | 45.76 | 44.26 | 1.5 | 0.51 | 16.17 | 3.99 | 0.15 | 0.04
43 | ТЕРр57-02-09 | Разборка покрытий полов: дощатых | 100 м2 покрытий | 0.251 | 459.3 | 424.36 | 34.94 | 11.76 | 115.28 | 106.51 | 8.77 | 2.95 | 38.3 | 9.61 | 0.86 | 0.22
44 | ТЕРр57-01-02 | Разборка оснований покрытия полов: лаг из досок и брусков | 100 м2 основания | 0.251 | 84.98 | 84.98 |  |  | 21.33 | 21.33 |  |  | 7.67 | 1.93
45 | ТЕР11-01-002-09 | Устройство подстилающих слоев бетонных | 1 м3 подстилающего слоя | 4.94 | 461.77 | 20.9 | 0.26 |  | 2281.14 | 103.25 | 1.28 |  | 1.8 | 8.89
46 | ТЕР11-01-011-07 | Устройство стяжек из плит древесноволокнистых | 100 м2 стяжки | 0.247 | 1433.65 | 88.86 | 58.42 | 1.5 | 354.11 | 21.95 | 14.43 | 0.37 | 8.02 | 1.98 | 0.39 | 0.1
47 | ТЕР11-01-011-01 | Устройство стяжек цементных толщиной 20 мм | 100 м2 стяжки | 0.251 | 1364.22 | 446.07 | 56.56 | 17.37 | 342.42 | 111.96 | 14.2 | 4.36 | 39.51 | 9.92 | 1.27 | 0.32
48 | ТЕР11-01-036-04 | Устройство покрытий из линолеума насухо со свариванием полотнищ в стыках | 100 м2 покрытия | 0.247 | 7654.25 | 371.58 | 68.99 | 4.65 | 1890.6 | 91.78 | 17.04 | 1.15 | 31.41 | 7.76 | 0.82 | 0.2
49 | ТЕР11-01-040-01 | Устройство плинтусов поливинилхлоридных на клее КН-2 | 100 м плинтусов | 0.26 | 686.99 | 124.87 | 2.32 |  | 178.62 | 32.47 | 0.6 |  | 8.99 | 2.34 | 0.03 | 0.01
50 | ТЕР10-05-001-01 | Устройство перегородок с одинарным металлическим каркасом и однослойной обшивкой гипсокартонными листами с обеих сторон (С 111) с изоляцией глухих | 1 м2 перегородки за вычетом проемов | 11.6 | 203.82 | 29.85 | 1.32 | 0.13 | 2364.31 | 346.26 | 15.31 | 1.51 | 2.31 | 26.8 | 0.009 | 0.1
51 | ТЕР10-05-009-03 | Облицовка стен по одинарному металлическому каркасу из ПН и ПС профилей гипсокартонными листами в один слой (С 625) одним слоем глухих | 1 м2 стены | 0.96 | 108.46 | 19.25 | 0.65 | 0.06 | 104.12 | 18.48 | 0.62 | 0.06 | 1.49 | 1.43 | 0.005
52 | ТЕР10-05-011-02 | Устройство подвесных потолков из гипсокартонных листов на одноуровневом металлическом каркасе (П 113) | 1 м2 потолка | 1.47 | 144.8 | 26.87 | 0.69 | 0.07 | 212.86 | 39.5 | 1.01 | 0.1 | 2.08 | 3.06 | 0.005 | 0.01
53 | ТЕР46-04-006-01 | Разборка деревянных перегородок оштукатуренных щитовых и дощатых однослойных | 100 м2 | 0.157 | 760.96 | 459.89 | 301.07 | 101.37 | 119.47 | 72.2 | 47.27 | 15.92 | 42.86 | 6.73 | 7.41 | 1.16
54 | ТЕРр61-02-07 | Ремонт штукатурки внутренних стен по камню и бетону цементно-известковым раствором, площадью отдельных мест: до 1 м2 толщиной слоя до 20 мм | 100 м2 отремонтированной поверхности | 0.128 | 3898.35 | 2879.49 | 27.22 | 9.17 | 498.99 | 368.57 | 3.48 | 1.17 | 228.35 | 29.23 | 0.67 | 0.09
55 | ТЕР15-04-006-04 | Покрытие поверхностей грунтовкой глубокого проникновения: за 2 раза стен | 100 м2 покрытия | 0.156 | 321.84 | 223.26 | 1.95 | 0.14 | 50.21 | 34.83 | 0.3 | 0.02 | 16.32 | 2.55 | 0.03
56 | ТЕР15-06-001-02 | Оклейка обоями стен по монолитной штукатурке и бетону: тиснеными и плотными | 100 м2 оклеиваемой и обиваемой поверхности | 0.7084 | 3534.1 | 606.59 | 1.18 | 0.14 | 2503.56 | 429.71 | 0.84 | 0.1 | 46.95 | 33.26 | 0.02 | 0.01
57 | ТЕРр62-17-02 | Окрашивание ранее окрашенных поверхностей потолков известковой или клеевой краской с расчисткой старой краски: до 35 % | 100 м2 окрашиваемой поверхности | 0.26 | 1546.08 | 393.48 | 8.71 | 1.37 | 401.98 | 102.3 | 2.26 | 0.36 | 31.99 | 8.32 | 0.16 | 0.04
58 | ТЕР15-04-005-05 | Окраска поливинилацетатными водоэмульсионными составами улучшенная: по сборным конструкциям, подготовленным под окраску стен | 100 м2 окрашиваемой поверхности | 0.7084 | 1234.5 | 324.23 | 8.15 | 0.14 | 874.52 | 229.68 | 5.77 | 0.1 | 25.41 | 18 | 0.11 | 0.08
59 | ТЕРр62-32-02 | Окраска масляными составами ранее окрашенных поверхностей стальных и чугунных труб: стальных за 2 раза | 100 м2 окрашиваемой поверхности | 0.01 | 1351.4 | 927.71 | 0.77 |  | 13.51 | 9.28 | 0.01 |  | 80.6 | 0.81 | 0.01
60 | ТЕРр62-33-02 | Окраска масляными составами ранее окрашенных поверхностей радиаторов и ребристых труб отопления: за 2 раза | 100 м2 окрашиваемой поверхности | 0.0356 | 1245.3 | 821.61 | 0.77 |  | 44.33 | 29.25 | 0.03 |  | 65.94 | 2.35 | 0.01
61 | ТЕРр62-09-05 | Улучшенная масляная окраска ранее окрашенных окон за два раза с расчисткой старой краски: до 35 % | 100 м2 окрашиваемой поверхности | 0.0538 | 1959.28 | 1263.21 | 8.71 | 1.37 | 105.41 | 67.96 | 0.47 | 0.07 | 102.7 | 5.53 | 0.16 | 0.01
62 | ТЕРр62-10-02 | Улучшенная масляная окраска ранее окрашенных дверей за один раз с расчисткой старой краски: до 35 % | 100 м2 окрашиваемой поверхности | 0.036 | 1323.4 | 715.86 | 8.71 | 1.37 | 47.64 | 25.77 | 0.31 | 0.05 | 58.2 | 2.1 | 0.16 | 0.01
63 | ТЕРр61-07-01 | Ремонт штукатурки откосов внутри здания по камню и бетону цементно-известковым раствором: прямолинейных | 100 м2 отремонтированной поверхности | 0.01 | 6916.33 | 4887.85 | 47.13 | 15.87 | 69.16 | 48.88 | 0.47 | 0.16 | 383.06 | 3.83 | 1.16 | 0.01
64 | ТЕРр62-07-05 | Улучшенная масляная окраска ранее окрашенных откосов за два раза с расчисткой старой краски: до 35 % | 100 м2 окрашиваемой поверхности | 0.02 | 1341.26 | 629.64 | 8.71 | 1.37 | 26.83 | 12.59 | 0.17 | 0.03 | 51.19 | 1.02 | 0.16
65 | ТЕРр56-05-02 | Ремонт оконных переплетов с заменой брусков: с изготовлением элементов по размеру и профилю | 100 створок или глухих переплетов | 0.04 | 5995.38 | 5147.24 | 14.71 |  | 239.82 | 205.89 | 0.59 |  | 376.26 | 15.05 | 0.19 | 0.01
66 | ТЕРр56-12-02 | Смена дверных приборов: шпингалетов | 100 шт. приборов | 0.04 | 3019.66 | 1793.34 |  |  | 120.79 | 71.73 |  |  | 147.6 | 5.9
67 | ТЕРр63-10-01 | Разборка облицовки из гипсокартонных листов: стен и перегородок | 100 м2 облицовки | 0.041 | 98.04 | 89.91 | 8.13 | 2.74 | 4.02 | 3.69 | 0.33 | 0.11 | 7.31 | 0.3 | 0.2 | 0.01
68 | ТЕР10-01-033-02 | Разборка деревянных подоконных досок в каменных стенах высотой проема до 2 м КОЭФ. К ПОЗИЦИИ: Новый коэффициент ПЗ=0,8; ОЗП=0,8; ЭМ=0,8; ЗПМ=0,8; МАТ=0; ТЗ=0,8; ТЗМ=0,8 | 100 м2 проемов | 0.0093 | 706.34 | 651.61 | 54.73 | 2.51 | 6.57 | 6.06 | 0.51 | 0.02 | 52.976 | 0.49 | 0.376
69 | ТЕР10-01-033-02 | Установка деревянных подоконных досок в каменных стенах высотой проема до 2 м | 100 м2 проемов | 0.086 | 7859.74 | 814.51 | 68.41 | 3.14 | 675.94 | 70.05 | 5.88 | 0.27 | 66.22 | 5.69 | 0.47 | 0.04
70 | ТЕРр67-03-01 | Демонтаж кабеля | 100 м | 0.72 | 107.22 | 106.81 | 0.41 | 0.14 | 77.2 | 76.9 | 0.3 | 0.1 | 9.64 | 6.94 | 0.01 | 0.01
71 | ТЕРр67-04-01 | Демонтаж осветительных приборов: выключатели, розетки | 100 шт. | 0.32 | 64.71 | 64.71 |  |  | 20.71 | 20.71 |  |  | 5.84 | 1.87
72 | ТЕРм08-02-396-59-01 | Демонтаж короба пластмассового КОЭФ. К ПОЗИЦИИ: Новый коэффициент ПЗ=0,4; ОЗП=0,4; ЭМ=0,4; ЗПМ=0,4; МАТ=0,4; ТЗ=0,4; ТЗМ=0,4 | 100 м | 0.12 | 95.24 | 87.5 | 7.74 | 0.77 | 11.43 | 10.5 | 0.93 | 0.09 | 15.04 | 1.8 | 6.12 | 0.73
73 | ТЕРм08-02-396-59-01 | Короб пластмассовый шир. до 40 мм | 100 м | 0.18 | 324.8 | 218.74 | 19.36 | 1.93 | 58.46 | 39.37 | 3.48 | 0.35 | 37.6 | 6.77 | 15.3 | 2.75
74 | ТЕРм08-02-402-01 | Кабели по установленным конструкциям и лоткам с установкой ответвительных коробок. Кабель двух-четырехжильный: в помещениях с нормальной средой сечением жилы до 10 мм2 | 100 м | 0.34 | 1034.66 | 204.71 | 597.28 | 97.05 | 351.78 | 69.6 | 203.08 | 33 | 15.3 | 5.2 | 7.17 | 2.44
75 | ТЕРм08-03-591-08 | Розетка штепсельная: неутопленного типа при открытой проводке | 100 шт. | 0.32 | 1410.81 | 608.69 | 20.01 | 0.74 | 451.46 | 194.78 | 6.4 | 0.24 | 43.2 | 13.82 | 0.08 | 0.03
76 | ТЕРм10-01-055-02 | Прокладка кабеля и провода по стенам. Кабель, масса 1 м до 1 кг, по стене: кирпичной | 100 м кабеля | 0.36 | 1075.65 | 479.33 | 148.5 | 20.93 | 387.23 | 172.56 | 53.46 | 7.53 | 37.1 | 13.36 | 1.53 | 0.55
77 | ТЕРм10-06-034-13 | Коробка распределительная настенная на кабеле со свинцовой или алюминиевой оболочкой | коробка | 1 | 182.27 | 41.04 | 50.63 | 5.34 | 182.27 | 41.04 | 50.63 | 5.34 | 3 | 3 | 0.39 | 0.39
Раздел 3. Лестница
78 | ТЕРр57-10-02 | Заделка выбоин в полах цементных площадью до: 0,5 м2 | 100 мест | 0.14 | 1276.38 | 842.6 | 67.57 | 9.3 | 178.69 | 117.96 | 9.46 | 1.3 | 69.35 | 9.71 | 0.68 | 0.1
79 | ТЕРр62-16-02 | Окрашивание ВД ранее окрашенных поверхностей стен известковой или клеевой краской с расчисткой старой краски: до 35 % | 100 м2 окрашиваемой поверхности | 0.223 | 1450.43 | 319.19 | 8.71 | 1.37 | 323.45 | 71.18 | 1.94 | 0.31 | 25.95 | 5.79 | 0.16 | 0.04
80 | ТЕРр53-25-01 | Устройство металлических перемычек в стенах существующих зданий | 1 т металлоконструкций перемычек | 0.07 | 11178.09 | 2040.32 | 84.26 | 6.43 | 782.47 | 142.82 | 5.9 | 0.45 | 165.88 | 11.61 | 0.67 | 0.05
Итого прямые затраты по смете в ценах 2001г. | [8 empty] | 59194.39 | 11399.8 | 2767.79 | 582.39 |  | 903.57 |  | 52.58
Итого прямые затраты по смете с учетом коэффициентов к итогам | [8 empty] | 304334.21 | 81930.36 | 11273.19 | 4185.63 |  | 903.57 |  | 52.58
В том числе, справочно:
ОЗП=7,187; ЭМ=4,073; ЗПМ=7,187; МАТ=4,689 (Поз. 1, 80, 2, 4, 53, 3, 5, 8, 10, 12, 26-27, 50-52, 68-69, 6-7, 9, 54, 63, 11, 13-16, 19-20, 55-56, 58, 17-18, 67, 21, 57, 59-62, 64, 79, 22-23, 41-44, 78, 24-25, 45-49, 65-66, 28-30, 70-71, 31-40, 72-77) | [8 empty] | 245139.82 | 70530.56 | 8505.42 | 3603.25
Накладные расходы | [8 empty] | 76901.57
В том числе, справочно:
95%*0,94 ФОТ (от 86115,99) (Поз. 1, 80, 2, 4, 53, 3, 5, 8, 10, 12, 26-27, 50-52, 68-69, 6-7, 9, 54, 63, 11, 13-16, 19-20, 55-56, 58, 17-18, 67, 21, 57, 59-62, 64, 79, 22-23, 41-44, 78, 24-25, 45-49, 65-66, 28-30, 70-71, 31-40, 72-77) | [8 empty] | 76901.57
Сметная прибыль | [8 empty] | 43058.05
В том числе, справочно:
50% ФОТ (от 86115,99) (Поз. 1, 80, 2, 4, 53, 3, 5, 8, 10, 12, 26-27, 50-52, 68-69, 6-7, 9, 54, 63, 11, 13-16, 19-20, 55-56, 58, 17-18, 67, 21, 57, 59-62, 64, 79, 22-23, 41-44, 78, 24-25, 45-49, 65-66, 28-30, 70-71, 31-40, 72-77) | [8 empty] | 43058.05
Итоги по смете: | [8 empty] | 423446.37
В том числе:
Материалы | [8 empty] | 211130.66
Машины и механизмы | [8 empty] | 11273.19
ФОТ | [8 empty] | 86115.99
НДС 18% | [8 empty] | 76220.35
ВСЕГО по смете | [8 empty] | 499666.72 |  |  |  |  | 903.57 |  | 52.58
Составил
Проверил