## Дефектная ведомость
Приложение № 2
к извещению № 10 -К от 06.10.2009г
МОУ ДОД "ДЮСШ №4 по художественной гимнастике"
Утверждаю: Директор Шалашова Л.В.
Директор | ВЕДОМОСТЬ ОБЪЕМОВ РАБОТ
Монтаж пожарного водопровода и задвижки с эл.приводом в МОУ ДОД "ДЮСШ №4" г.Перми
№ пп | Наименование | Ед. изм. | Кол. | Примечание
1 | 2 | 3 | 4 | 6
Раздел 1.
1 | Разборка трубопроводов из водогазопроводных труб диаметром до:63 мм | 100 м. трубопров. | 0.33
2 | Снятие задвижек диаметром до:100 мм | 100 шт.арматуры | 0.01
3 | Прокладка трубопроводов отопления и водоснабжения из стальных электросварных труб диаметром 65 мм. | 100 м трубопровода | 0.33
4 | Врезки в действующие внутренние сети трубопроводов водоснабжения диаметром 80 мм. | 1 врезка | 2
5 | Гидравлическое испытание трубопроводов систем отопления, водопровода и горячего водоснабжения диаметром до 100 мм. | 100м трубопровода | 0.33
6 | Установка арматуры фланцевая с электрическим приводом на условное давление до 10 Мпа. Диаметр условного прохода, мм 80. | шт | 1
7 | Огрунтовка металлических поверхностей за один раз:грунтовкой ГФ-021 | 100м2 | 0.2
8 | Клапан Данфосс (или эквивалент российского производства) линейный двухходовой фланцевый мм 80 | шт | 1
9 | Привод клапана с комплектом автоматики. | компл. | 1
10 | Разборка потолков подвесных : комбинированных | 100м2 | 0.24
11 | Монтаж потолков подвесных: комбинированных | 100м2 | 0.24
12 | Провода силовые марки ПВС 3х0.75 мм2 | 1000м | 0.213
13 | Кабели силовые на напряжение 1000 В с медными жилами с ПВХ изоляцией и оболочкой марки ВВГ 3х2.5 мм 2 | 1000м | 0.021
14 | Сборка кабеля многожильного в пластиковой трубке, внутренний диаметр трубки мм до 20. | м | 96
15 | Трубки защитные гофрированные диаметром 20 мм. | м | 96
16 | Пусконаладочные работы | шт | 1
17 | Разработка проектного решения по прокладке трубопровода пожарного водопровода, установке регулирующего клапана и автоматики. | шт | 1 | Согласование с ГПН и другими организациями согласовывающими и контролирующими данный вид работ
Составил Насеткин А.Б.