## Дефектная ведомость
УТВЕРЖДАЮ:
ВЕДОМОСТЬ ОБЪЕМОВ РАБОТ
на капитальный ремонт хоккейной площадки: установка опор освещения
№ пп | Наименование | Ед. изм. | Кол.
1 | 2 | 3 | 4
Раздел 1.
1 | Бурение котлованов на глубину бурения до: 3 м.,группа грунтов 2 | 1 котлован | 8
2 | установка железобетонных центрифугированных опор,промежуточных, свободностоящих, одностоечных,одноцепных, объемом до 2-3м. | 1м.3 опор | 8
3 | Стойка железобетонная центрифугтрованная, ГОСТ 22687.2-85:СК22.1-1АШ | шт. | 8
4 | Кронштейны специальные на опорах для светильников. Кронштейна сварные металические, количество рожков:2 | шт. | 8
5 | Кронштейны специальные на опорах для светильников. За каждый последующий рожок сверх 2 добавлять к норме 08-02-363-2 | шт. | 48
6 | Кабели до 35 кв. в готовых траншеях без покрытий, масса 1м.кг.,до:2 | 100м. Кабеля | 0.88
7 | Устройство постели при одном кабеле в траншее | 100м. кабеля | 0.88
8 | Кабели до 35 кв. в готовых траншеях без покрытий, масса 1м., кг.,до:2 | 100м. кабеля | 0.88
9 | Кабели силовые на напряжение 100 В. С медными жилами марки ВВГ-ХЛ 3х50+1х25мм.2 | 1000м. | 0.088
10 | Ящик с одним двухполюсным рубильником, или с двухполюсным рубильником и двумя предохранителями, или с двумя блоками "предохранитель-выключатель", или с двумя предохопнителями, устанавливаемый на конструкции на полу, на ток,А,до:400 | шт. | 1
11 | Вводно-распределительное устройства ВРУ1-18-80 (АВР-100А)без счетчика | шт. | 1
Составил ____________________________
Согласовано _________________________