## Дефектная ведомость
УТВЕРЖДАЮ:
ВЕДОМОСТЬ ОБЪЕМОВ РАБОТ
на капитальный ремонт ограждения хоккейной площадки.
№ пп | Наименование | Ед. изм. | Кол.
1 | 2 | 3 | 4
Раздел 1.
1 | Решетчатые конструкции (стойки,опоры,фермы и пр.) | 1т. Конструкции | 1.71
2 | Сталь швеллерная | т. | 1.71
3 | Труба профильная 40*40*2мм. | т. | 1.71
4 | Огрунтовка металлических поверхностей за один раз: грунтовкой ГФ-021 | 100м2 окрашиваемой поверхности | 0.481
5 | Окраска металлических огрунтованных поверхностей:эмаль ПФ-115 | 100м2 окрашиваемой поверхности | 0.481
6 | Устройство забора при установленных столбах глухих | 100м2 забора | 2.15
7 | Бруски обрезные длиной 4-6,5м. Шириной 75-150 мм,толщиной 40-75мм.IIсорта. Пиломатериалы хвойных пород. | м3 | 1.01
8 | Пиломатериалы хвойных пород. Доски обрезные длиной 4-6,5м., шириной 75-150мм.,толщиной 19-22мм.III сорта | м3 | 2.59
9 | Пиломатериалы хвойных пород. Доски обрезные длиной 4-6,5м., шириной 75-150мм.,толщиной 32-40мм.III сорта | м3 | 0.8
10 | Пиломатериалы хвойных пород.Бруски обрезные длиной 2-3,75м.,шириной 75-150мм.,толщиной 40-75мм. I сорта | м3 | 10.7
11 | Огнезащита деревянных конструкций каркасов, эстакад. | 10м3 древесины в конструкции | 1.07
12 | Улучшенная окраска маслянными составами по дереву:стен | 100м2 окрашиваемой поверхности | 0.107
13 | Монтаж защитных ограждений оборудования | 1т. Конструкций | 0.416
14 | Сетка рабица из оцинкованной проволоки диаметром 2мм. Плетеная | м2 | 560
Составил ____________________________
Согласовано _________________________