## Локальная смета
МОУ СОШ № 76
| СОГЛАСОВАНО: | [5 empty] | (наименование стройки) |  |  |  |  | УТВЕРЖДАЮ:
| _____________________________ | [5 empty] | ЛОКАЛЬНЫЙ СМЕТНЫЙ РАСЧЕТ № |  |  |  |  | _______________________________
| " _____ " ________________ 200__ г. | [5 empty] | (локальная смета) |  |  |  |  | "______ " _______________200__ г.
|  | на | Текущий ремонт по замене окон
(наименование работ и затрат, наименование объекта)
Основание:
|  |  |  | Сметная стоимость руб. |  |  |  |  | 499 687,79
|  |  |  | Средства на оплату труда руб. |  |  |  |  | 47994.8952
Составлен(а) в текущих (прогнозных) ценах по состоянию на _______200_ г.
№ пп | Обоснование | Наименование | Ед. изм. | Кол. | Стоимость единицы |  |  |  | Общая стоимость |  |  |  | Т/з осн. раб.на ед. | Т/з осн. раб. Всего | Т/з мех. на ед. | Т/з мех. Всего
[5 empty] | Всего | В том числе |  |  | Всего | В том числе
[6 empty] | Осн.З/п | Эк.Маш | З/пМех |  | Осн.З/п | Эк.Маш | З/пМех
1 | 2 | 3 | 4 | 5 | 6 | 7 | 8 | 9 | 10 | 11 | 12 | 13 | 14 | 15 | 16 | 17
1 | ТЕР46-04-012-03 | Разборка деревянных заполнений проемов дверных и воротных | 100 м2 | 1.514 | 1510.47 | 1196 | 314.47 | 105.88 | 2286.85 | 1810.74 | 476.11 | 160.3 | 103.91 | 157.3197 | 7.74 | 11.7184
2 | тер10-01-034-08 | Установка в жилых и общественных зданиях оконных блоков из ПХВ профилей:поворотных(откидных,поворотно-откидных) с площадью проема более 2м2,трехстворчатых, в том числе при наличии сторок глухого остекленения | 100м2 | 1.514 | 15494.66 | 1858.53 | 401.15 | 9.03 | 23458.92 | 2813.81 | 607.34 | 13.67
3 | Прайс | Блоки оконные пластиковые трехстворчатые с открывающимися створками площадью более 2м2 с фрамугами | м2 | 151.4 | 300 |  |  |  | 45420
4 | ТЕР10-01-035-01 | Установка подоконных досок ПВХ: в каменных стенах толщиной до 0.51м | 100м.п | 0.8 | 4954.03 | 257.46 | 13.24 | 0.55 | 3963.22 | 205.97 | 10.59 | 0.44
5 | СЦМ-101-1497-203 | Плиты подоконные пластиковые Альта-профиль,длиной 6 метров,шириной 200 мм(Россия) | м.п | 80 | 34.63 |  |  |  | 2770.4
6 | ТЕРр58-20-01 | Смена обделок из листовой стали, поясков, сандриков, отливов, карнизов, шириной до 0,4 м | 100 м | 0.8 | 3238.7 | 503.13 | 6.35 | 1.09 | 2590.96 | 402.5 | 5.08 | 0.87 | 41.41 | 33.128 | 0.12 | 0.096
7 | ТЕРр61-20-03 | Ремонт штукатурки наружных прямолинейных откосов по камню и бетону цементно-известковым раствором с люлек | 100 м2 отремонтированной поверхности | 0.13 | 6949.43 | 4968.08 |  |  | 903.43 | 645.85 |  |  | 375.8 | 48.854
8 | ТЕРр61-07-01 | Ремонт штукатурки откосов внутри здания по камню и бетону цементно-известковым раствором прямолинейных | 100 м2 отремонтированной поверхности | 0.13 | 6916.33 | 4887.85 | 47.13 | 15.87 | 899.12 | 635.42 | 6.13 | 2.06 | 383.06 | 49.7978 | 1.16 | 0.1508
9 | ТЕР15-04-012-03 | Окраска фасадов с лесов с подготовкой поверхности поливинилацетатная | 100 м2 окрашиваемой поверхности | 0.13 | 555.65 | 123.9 | 4.48 |  | 72.23 | 16.11 | 0.58 |  | 9.59 | 1.2467 | 0.05 | 0.0065
10 | ТЕР15-04-005-03 | Окраска поливинилацетатными водоэмульсионными составами улучшенная по штукатурке стен | 100 м2 окрашиваемой поверхности | 0.13 | 1707.53 | 547.4 | 12.43 | 0.27 | 221.98 | 71.16 | 1.62 | 0.04 | 42.9 | 5.577 | 0.17 | 0.0221
Итого прямые затраты по смете | [8 empty] | 82587.11 | 6601.56 | 1107.45 | 177.38 |  | 295.92 |  | 11.99
ОЗП=7,08,ЭМ=3,71,ЗПМ=7,08,МАТ=3,97 | [8 empty] | 266124.43 | 40137.48 | 3598.96 | 1078.47
ИТОГО | [8 empty] | 348711.54 | 46739.04 | 4706.41 | 1255.85 |  | 295.92 |  | 11.99
Итого материалы | [8 empty] | 297266.1
Итого маш. и мех-мы | [8 empty] | 4706.41 |  | 4706.41
Итого ФОТ | [8 empty] | 47994.9 | 46739.04 |  | 1255.85
Накладные расходы 95,00%*0,94 ФОТ (от 47 994,90) | [8 empty] | 42859.44
Сметная прибыль 50,00% ФОТ (от 47 994,90) | [8 empty] | 23997.45
ИТОГО ПО СМЕТЕ | [8 empty] | 415568.43
Непредвиденные затраты 1,9% | [8 empty] | 7895.8
Итого с непредвиденными | [8 empty] | 423464.23
НДС 18% | [8 empty] | 76223.56
ВСЕГО ПО СМЕТЕ | [8 empty] | 499687.79
Составил
Проверил