## Локальная смета
| СОГЛАСОВАНО: | [11 empty] | УТВЕРЖДАЮ:
| _____________________________ | [11 empty] | ___________________Я.В. Калина
| " _____ " ________________ 200_ г. | [11 empty] | "______ " _______________200_ г.
МУЗ "ГКП №5" Никулина,10
(наименование стройки)
ЛОКАЛЬНЫЙ СМЕТНЫЙ РАСЧЕТ №
(локальная смета)
Ремонт коридора 2-го этажа, холла 1-го этажа и лестничной клетки
(наименование работ и затрат, наименование объекта)
|  |  |  | Сметная стоимость |  |  |  |  | 330000,00 руб.
|  |  |  | Средства на оплату труда |  |  |  |  | 76558,63 руб.
Составлен(а) в текущих (прогнозных) ценах по состоянию на 3 кв.2009 г.
№ пп | Обоснование | Наименование | Ед. изм. | Кол. | Стоимость единицы, руб. |  |  |  | Общая стоимость, руб. |  |  |  | Т/з осн. раб.на ед. | Т/з осн. раб. Всего | Т/з мех. на ед. | Т/з мех. Всего
[5 empty] | Всего | В том числе |  |  | Всего | В том числе
[6 empty] | Осн.З/п | Эк.Маш | З/пМех |  | Осн.З/п | Эк.Маш | З/пМех
1 | 2 | 3 | 4 | 5 | 6 | 7 | 8 | 9 | 10 | 11 | 12 | 13 | 14 | 15 | 16 | 17
Раздел 1. Новый Раздел
1 | ТЕР46-04-007-06 | Разборка подвесных потолков из плит акмигран | 100 м2 | 1.41 | 911.89 | 822.5 | 89.39 | 30.1 | 1285.76 | 1159.73 | 126.03 | 42.44 | 66.87 | 94.2867 | 2.2 | 3.102
2 | ТЕР15-01-047-15 | Облицовка потолков типа "Байкал" | 100м2 | 2.28 | 1765.36 | 1370.91 | 394.45 | 10.4 | 4025.02 | 3125.67 | 899.35 | 23.71 | 102.46 | 233.6088
3 | 101-2414-101 | Плиты потолочные с комплектующими | м2 | 228 | 48.94 |  |  |  | 11158.32
4 | ТЕРр53-16-01 | Ремонт кладки стен отдельными местами: кирпичной | 1 м3 кладки | 0.046 | 971.82 | 403.45 | 31.62 | 6.29 | 44.7 | 18.56 | 1.45 | 0.29 | 35.39 | 1.6279 | 0.43 | 0.0198
5 | ТЕРр61-02-07 | Ремонт штукатурки внутренних стен по камню и бетону цементно-известковым раствором, площадью отдельных мест: до 1 м2 толщиной слоя до 20 мм | 100 м2 отремонтированной поверхности | 0.371 | 3898.35 | 2879.49 | 27.22 | 9.17 | 1446.29 | 1068.29 | 10.1 | 3.4 | 228.35 | 84.7178 | 0.67 | 0.2486
6 | ТЕРр61-26-01 | Перетирка штукатурки внутренних помещений | 100 м2 перетертой поверхности | 0.956 | 362.9 | 345.26 | 4.06 | 1.37 | 346.93 | 330.07 | 3.88 | 1.31 | 28.07 | 26.8349 | 0.1 | 0.0956
6.1 | ТЕРр62-17-02 | Окрашивание ранее окрашенных известковой или клеевой краской с расчисткой старой краски: до 35 % | 100 м2 окрашиваемой поверхности | 0.19 | 1546.08 | 393.48 | 8.71 | 1.37 | 293.76 | 74.76 | 1.65 | 0.26 | 31.99 | 6.0781 | 0.16 | 0.0304
7 | ТЕРр62-16-08 | Окрашивание стен в/д ранее окрашенных масляной краской с расчисткой старой краски: до 35 % | 100 м2 окрашиваемой поверхности | 3.12 | 1528.65 | 397.41 | 8.71 | 1.37 | 4769.39 | 1239.92 | 27.18 | 4.27 | 32.31 | 100.8072 | 0.16 | 0.4992
7.1 | ТЕРр62-09-04 | Улучшенная масляная окраска ранее окрашенных окон за два раза с расчисткой старой краски: до 10 % | 100 м2 окрашиваемой поверхности | 0.345 | 1650.09 | 1039.35 | 8.71 | 1.37 | 569.28 | 358.58 | 3 | 0.47 | 84.5 | 29.1525 | 0.16 | 0.0552
9 | ТЕРр62-18-02 | Окраска масляными составами: плинтусов и галтелей | 100 м2 окрашиваемой поверхности | 0.08 | 863.51 | 478.46 | 8.71 | 1.37 | 69.08 | 38.28 | 0.7 | 0.11 | 38.4 | 3.072 | 0.16 | 0.0128
11 | ТЕРр62-32-02 | Окраска масляными составами ранее окрашенных поверхностей труб: стальных за 2 раза | 100 м2 окрашиваемой поверхности | 0.021 | 1351.4 | 927.71 | 0.77 |  | 28.38 | 19.48 | 0.02 |  | 80.6 | 1.6926 | 0.01 | 0.0002
12 | ТЕРр62-33-02 | Окраска масляными составами ранее окрашенных поверхностей радиаторовотопления: за 2 раза | 100 м2 окрашиваемой поверхности | 0.086 | 1245.3 | 821.61 | 0.77 |  | 107.1 | 70.66 | 0.07 |  | 65.94 | 5.6708 | 0.01 | 0.0009
13 | ТЕР08-07-002-01 | Установка и разборка внутренних трубчатых инвентарных лесов: при высоте помещений до 6 м | 100 м2 горизонтальной проекции | 0.1 | 1304.2 | 863.46 | 13.93 |  | 130.42 | 86.35 | 1.39 |  | 70.2 | 7.02 | 0.18 | 0.018
Электромонтажные работы
14 | ТЕРр67-04-05 | Демонтаж осветительных приборов: светильники для люминесцентных ламп | 100 шт. | 0.21 | 207.2 | 203.95 | 3.25 | 1.09 | 43.51 | 42.83 | 0.68 | 0.23 | 17.89 | 3.7569 | 0.08 | 0.0168
15 | ТЕРм08-03-594-17 | Светильники с люминесцентными лампами в подвесных потолках, устанавливаемый на закладных деталях, количество ламп в светильнике до: 4 | 100 шт. | 0.21 | 5049.88 | 2310.76 | 2387.35 | 1076.15 | 1060.47 | 485.26 | 501.34 | 225.99 | 164 | 34.44 | 60.1 | 12.621
16 | прайс | Светильник люминесцентный ЛПБ-67-2х40/005 | шт | 21 | 112.46 |  |  |  | 2361.66
17 | СЦМ-546-0110 | Лампы люминисцентные ртутные низкого давления типа ЛБ, ЛД, ЛДЦ, ЛТВ, ЛБХ 20 | 10шт | 8.4 | 117.5 |  |  |  | 987
18 | СЦМ-500-9008-4 | Стартеры для люминесцентных ламп тип 80С-220 | 10шт | 8.4 | 22.61 |  |  |  | 189.92
19 | ТЕРм08-02-409-02 | Труба винапластовая по установленным конструкциям, по стенам и колоннам с креплением скобами, диаметр, мм, до 50 | 100 м | 0.6 | 2623.67 | 460.27 | 964.07 | 438 | 1574.2 | 276.16 | 578.44 | 262.8 | 34.4 | 20.64 | 24.3 | 14.58
20 | СЦМ-300-9920-2 | Трубки защитные гофрированные диаметром 25 мм | м | 60 | 5.73 |  |  |  | 343.8
21 | ТЕРм08-02-412-02 | Затягивание проводов в проложенные трубы и металлические рукава. Провод первый одножильный или многожильный в общей оплетке, суммарное сечение, мм2, до 6 | 100 м | 0.6 | 353.18 | 90.18 | 4.63 | 0.37 | 211.91 | 54.11 | 2.78 | 0.22 | 6.74 | 4.044 | 0.04 | 0.024
22 | СЦМ-501-0586-69 | Кабели силовые на напряжение 660 В с медными жилами с поливинилхлоридной изоляцией и оболочкой марки ВВГ 3х1.5 мм2 | 1000м | 0.06 | 5100.26 |  |  |  | 306.02
22.1 | ТЕРм08-02-403-03 | Провода групповых осветительных сетей. Провод в защитной оболочке или кабель двух-трехжильные: под штукатурку по стенам или в бороздах | 100 м | 0.136 | 2427.64 | 495.06 | 188.52 | 96.31 | 330.16 | 67.33 | 25.64 | 13.1 | 37 | 5.032 | 5.27 | 0.7167
22.3 | СЦМ-501-0586-69 | Кабели силовые на напряжение 660 В с медными жилами с поливинилхлоридной изоляцией и оболочкой марки ВВГ 3х1.5 мм2 | 1000м | 0.0136 | 5100.26 |  |  |  | 69.36
22.2 | ТЕРр67-09-01 | Смена выключателей | 100 шт. | 0.08 | 1161.37 | 311.37 |  |  | 92.91 | 24.91 |  |  | 24.1 | 1.928
Вывоз мусора
23 | СЦП1-3-26 | Погрузочные работы при автомобильных перевозках Мусор строительный | за т груза | 0.18 | 1.78 |  |  |  | 0.32
24 | СЦП3-3-25-1 | Перевозка навалочных грузов автомобилями-самосвалами (работающими вне карьеров), расстояние перевозки 25 км класс груза 1 Коэф-ты к позиции: Новый коэффициент ПЗ=5,77 | 1 т | 0.18 | 127.17 |  |  |  | 22.89
25 | СЦП1-4-26 | Разгрузочные работы при автомобильных перевозках Мусор строительный | за т груза | 0.18 | 2.52 |  |  |  | 0.45
Итого прямые затраты по смете в ценах 2001г. | [8 empty] | 31869.01 | 8540.95 | 2183.7 | 578.6 |  | 664.41 |  | 32.04
Итого прямые затраты по смете с учетом коэффициентов к итогам | [8 empty] | 174599.87 | 71701.28 | 11549.01 | 4857.35 |  | 664.41 |  | 32.04
Накладные расходы 95% х 0,94 | [8 empty] | 67032.51
Сметная прибыль 50% | [8 empty] | 38030.31
ФОТ С учётом условий труда - 15% | [8 empty] | 76558.63
НДС 18% | [8 empty] | 50339.28
ВСЕГО по смете | [8 empty] | 330000 |  |  |  |  | 664.41 |  | 32.04
Составил
Проверил