## см3
Приложение № 2
к Извещению о проведении запроса котировок
№ 30 от "09" октября 2009г.
| СОГЛАСОВАНО: | [5 empty] | (наименование стройки) |  |  |  |  | УТВЕРЖДАЮ:
| _____________________________ | [5 empty] | ЛОКАЛЬНЫЙ СМЕТНЫЙ РАСЧЕТ № |  |  |  |  | _______________________________
| " _____ " ________________ 200__ г. | [5 empty] | (локальная смета) |  |  |  |  | "______ " _______________200__ г.
на электромонтажные работы в здании МУЗ " ГССМП "по адресу: г. Пермь, ул. Гашкова, 41
(наименование работ и затрат, наименование объекта)
Основание:
|  |  |  | Сметная стоимость руб. |  |  |  |  | 35837.6363
|  |  |  | Средства на оплату труда руб. |  |  |  |  | 4099.5889
Составлен(а) в текущих (прогнозных) ценах по состоянию на _______200_ г.
№ пп | Обоснование | Наименование | Ед. изм. | Кол. | Стоимость единицы |  |  |  | Общая стоимость |  |  |  | Т/з осн. раб.на ед. | Т/з осн. раб. Всего | Т/з мех. на ед. | Т/з мех. Всего
[5 empty] | Всего | В том числе |  |  | Всего | В том числе
[6 empty] | Осн.З/п | Эк.Маш | З/пМех |  | Осн.З/п | Эк.Маш | З/пМех
1 | 2 | 3 | 4 | 5 | 6 | 7 | 8 | 9 | 10 | 11 | 12 | 13 | 14 | 15 | 16 | 17
1 | ТЕР 46-03-011-01 | Пробивка в кирпичных стенах борозд площадью сечения до 20 см2 | 100 м. | 0.83 | 845.12 | 204.41 | 640.71 | 55.54 | 701.4496 | 169.6603 | 531.7893 | 46.0982 | 88 | 73.04 | 47.6 | 39.508
2 | ТЕРм08-02-471-01 | Заземлитель вертикальный из угловой стали размер мм. 50х50х5 | 10 шт | 0.3 | 869.6 | 143.17 | 61.68 | 3.49 | 260.88 | 42.951 | 18.504 | 1.047 | 88 | 26.4 | 47.6
3 | ТЕРм08-02-472-02 | Заземлитель горизонтальный из стали полосовой сечением 160 мм2 | 100 м | 0.27 | 1112.84 | 222.11 | 82.59 | 4.04 | 300.4668 | 59.9697 | 22.2993 | 1.0908 | 88 | 23.76 | 47.6
4 | ТЕРм08-02-396-05 прим. | Короб по стенам и потолкам, длина, м: 2 | 100 м | 0.36 | 1864.44 | 503.09 | 730.51 | 234.9 | 671.1984 | 181.1124 | 262.9836 | 84.564 | 17 | 612.85 | 2.6 | 2.12
5 | Прайс-лист | Лоток перфорированный 50*100*3 | м | 36 | 69.73 |  |  |  | 2510.28
6 | Прайс-лист | Консоль для крепления лотка | шт | 38 | 34.09 |  |  |  | 1295.42
Итого прямые затраты по смете | [8 empty] | 5739.6948 | 453.6934 | 835.5762 | 132.8 |  | 736.05 |  | 39.508
ОЗП=6,99,ЭМ=3,73,ЗПМ=6,99,МАТ=3,99 | [8 empty] | 4998.7465 | 2717.6235 | 2281.123 | 795.472
ИТОГО | [8 empty] | 24045.2126 | 3171.3169 | 3116.6992 | 928.272 |  | 939.78 |  | 1.39
Накладные расходы
95,00%*0,94 ФОТ | [8 empty] | 3660.9329
Сметная прибыль
65,00% ФОТ | [8 empty] | 2664.7328
ИТОГО ПО СМЕТЕ | [8 empty] | 30370.8783
НДС 18% | [8 empty] | 5466.7581
ВСЕГО ПО СМЕТЕ | [8 empty] | 35837.6363
Составил
Проверил