## Локальная смета
| СОГЛАСОВАНО: | [11 empty] | УТВЕРЖДАЮ:
| _____________________________ | [11 empty] | __________________________
| " _____ " ________________ 200_ г. | [11 empty] | "____" ______________200_ г.
МУЗ ГКБ №2 им. Ф.Х.Граля
(наименование стройки)
ЛОКАЛЬНЫЙ СМЕТНЫЙ РАСЧЕТ №
(локальная смета)
|  | на | капитальный ремонт кровли гаража
(наименование работ и затрат, наименование объекта)
Основание:
|  |  | Сметная стоимость строительных работ _______________________________________________________________________________________________ | [5 empty] | ___________________________225,629 |  | тыс.руб.
|  |  | Средства на оплату труда _______________________________________________________________________________________________ | [5 empty] | ___________________________9,857 |  | тыс.руб.
|  |  | Сметная трудоемкость _______________________________________________________________________________________________ | [5 empty] | _______________________________________________________________________________________________105,84 |  | чел.час
Составлен(а) в текущих (прогнозных) ценах по состоянию на _3 квартал_2009_ г.
№ пп | Обоснование | Наименование | Ед. изм. | Кол. | Стоимость единицы, руб. |  |  |  | Общая стоимость, руб. |  |  |  | Т/з осн. раб.на ед. | Т/з осн. раб. Всего | Т/з мех. на ед. | Т/з мех. Всего
[5 empty] | Всего | В том числе |  |  | Всего | В том числе
[6 empty] | Осн.З/п | Эк.Маш | З/пМех |  | Осн.З/п | Эк.Маш | З/пМех
1 | 2 | 3 | 4 | 5 | 6 | 7 | 8 | 9 | 10 | 11 | 12 | 13 | 14 | 15 | 16 | 17
Раздел 1. Новый Раздел
1 | ТЕР12-01-002-09 | Устройство кровель плоских из наплавляемых материалов в два слоя | 100 м2 кровли | 4.13 | 8711.42 | 192.14 | 26.15 | 3.14 | 35978.16 | 793.54 | 108 | 12.97 | 14.36 | 59.31 | 0.29 | 1.2
2 | ТЕР12-01-004-04 | Устройство примыканий кровель из наплавляемых материалов к стенам и парапетам высотой до 600 мм без фартуков | 100 м примыканий | 0.44 | 10482.24 | 463.99 | 77.7 | 11.16 | 4612.19 | 204.16 | 34.19 | 4.91 | 35.5 | 15.62 | 0.86 | 0.38
3 | ТЕРр58-20-03 | Смена обделок из листовой стали, брандмауэров и парапетов без обделки боковых стенок, шириной до: 1 м | 100 м | 0.44 | 6929.56 | 853.54 | 12.73 | 2.46 | 3049.01 | 375.56 | 5.6 | 1.08 | 70.25 | 30.91 | 0.25 | 0.11
Итого прямые затраты по смете в ценах 2001г. | [8 empty] | 43639.36 | 1373.26 | 147.79 | 18.96 |  | 105.84 |  | 1.69
Итого прямые затраты по смете с учетом коэффициентов к итогам | [8 empty] | 177480.67 | 9722.68 | 548.3 | 134.24 |  | 105.84 |  | 1.69
В том числе, справочно:
Коэффициент на 3 квартал бюджет ОЗП=7,08; ЭМ=3,71; ЗПМ=7,08; МАТ=3,97 (Поз. 1-3) | [8 empty] | 133841.31 | 8349.42 | 400.51 | 115.28
Накладные расходы | [8 empty] | 8802.23
В том числе, справочно:
95%*0,94 ФОТ (от 9856,92) (Поз. 1-3) | [8 empty] | 8802.23
Сметная прибыль | [8 empty] | 4928.47
В том числе, справочно:
50% ФОТ (от 9856,92) (Поз. 1-3) | [8 empty] | 4928.47
Итоги по смете:
Кровли | [8 empty] | 174225.68 |  |  |  |  | 74.93 |  | 1.58
Крыши, кровли (ремонтно-строительные) | [8 empty] | 16985.69 |  |  |  |  | 30.91 |  | 0.11
Итого | [8 empty] | 191211.37 |  |  |  |  | 105.84 |  | 1.69
В том числе:
Материалы | [8 empty] | 167209.69
Машины и механизмы | [8 empty] | 548.3
ФОТ | [8 empty] | 9856.92
Накладные расходы | [8 empty] | 8802.23
Сметная прибыль | [8 empty] | 4928.47
НДС 18% | [8 empty] | 34418.05
ВСЕГО по смете | [8 empty] | 225629.42 |  |  |  |  | 105.84 |  | 1.69
Составил
Проверил