## Локальная смета
СОГЛАСОВАНО: | [8 empty] | УТВЕРЖДАЮ:
_____________________________ | [8 empty] | _______________________________
" _____ " ________________ 200_ г. | [8 empty] | "______ " _______________200_ г.
МС(к)ОУ СКОШ "Школа-интернат № 12" г. Перми
(наименование стройки)
ЛОКАЛЬНЫЙ СМЕТНЫЙ РАСЧЕТ №
(локальная смета)
| на | текущий ремонт помещений спортзала, в МС(к)ОУ СКОШ "Школа-интернат № 12 VIII вида" г. Пермь ул. Генерала Доватора, 42
(наименование работ и затрат, наименование объекта)
Основание:
|  | Сметная стоимость строительных работ _______________________________________________________________________________________________ |  | ___________________________244 068 |  | ,86 руб.
|  | Средства на оплату труда _______________________________________________________________________________________________ |  | __________________________50347,1 |  | руб.
Составлен(а) в текущих (прогнозных) ценах по состоянию на 3 кв 2009 г.
№ пп | Обоснование | Наименование | Ед. изм. | Кол. | Стоимость единицы, руб. |  |  |  | Общая стоимость, руб. |  |  |  | Т/з осн. раб на ед. | Т/з осн. раб на Всего | Т/з мех. на ед. | Т/з мех. Всего
[5 empty] | Всего | В том числе |  |  | Всего | В том числе
[6 empty] | Осн.З/п | Эк.Маш. | З/пМех |  | Осн.З/п | Эк.Маш. | З/пМех
1 | 2 | 3 | 4 | 5 | 6 | 7 | 8 | 9 | 10 | 11 | 12 | 13 | 14 | 15 | 16 | 17
Раздел 1. Полы
1 | ТЕРр57-03-01 | Разборка плинтус : деревянных и из пластмассовых материалов | 100 м плинтусов | 0.39 | 41.77 | 41.77 |  |  | 16.29 | 16.29 |  |  | 3.77 | 1.4703
2 | ТЕРр57-02-09 | Разборка покрытий полов: дощатых | 100 м2 покрытий | 0.77 | 459.3 | 424.36 | 34.94 | 11.76 | 353.66 | 326.76 | 26.9 | 9.06 | 38.3 | 29.491 | 0.86 | 0.6622
3 | ТЕРр57-01-02 | Разборка оснований покрытия полов: лаг из досок и брусков | 100 м2 основания | 0.77 | 84.98 | 84.98 |  |  | 65.43 | 65.43 |  |  | 7.67 | 5.9059
4 | ТЕР11-01-012-03 | Укладка лаг по плитам перекрытий | 100 м2 пола | 0.77 | 2016.69 | 434.24 | 27.76 | 2.46 | 1552.85 | 334.36 | 21.38 | 1.89 | 35.74 | 27.5198 | 0.44 | 0.3388
5 | ТЕР11-01-033-03 | Устройство покрытий из брусков | 100 м2 покрытий | 0.77 | 12832.54 | 838.84 | 172.47 | 13.68 | 9881.06 | 645.91 | 132.8 | 10.53 | 69.04 | 53.1608 | 2.45 | 1.8865
6 | ТЕР11-01-039-01 | Устройство плинтусов деревянных | 100 м плинтусов | 0.39 | 628.77 | 92.95 | 6.19 |  | 245.22 | 36.25 | 2.41 |  | 7.65 | 2.9835 | 0.08 | 0.0312
7 | ТЕР15-04-025-03 | Улучшенная окраска масляными составами по дереву: полов | 100 м2 окрашиваемой поверхности | 0.79 | 1429.03 | 663.7 | 9.33 | 0.27 | 1128.93 | 524.32 | 7.37 | 0.21 | 51.37 | 40.5823 | 0.13 | 0.1027
Раздел 2. Стены, потолок
1 | 2 | 3 | 4 | 5 | 6 | 7 | 8 | 9 | 10 | 11 | 12 | 13 | 14 | 15 | 16 | 17
8 | ТЕР10-01-012-01 ПЗ*0,8; ОЗП*0,8; ЭМ*0,8; ЗПМ*0,8; МАТ*0; ТЗ*0,8; ТЗМ*0,8 | Демонтаж короба Обоснование коэф-в: Новый коэффициент (ПЗ*0,8; МАТ*0) | 100 м2 обшивки стен за вычетом проемов | 0.129 | 392.16 | 357.19 | 34.97 |  | 50.59 | 46.08 | 4.51 |  | 29.04 | 3.7462 | 0.448 | 0.0578
9 | ТЕР10-01-014-04 | Устройство короба ограждения на радиаторы | 100 м2 перегородок за вычетом проемов | 0.129 | 4097.62 | 1328.4 | 17.18 |  | 528.59 | 171.36 | 2.22 |  | 108 | 13.932 | 0.17 | 0.0219
10 | ТЕР15-04-025-01 | Улучшенная окраска масляными составами по дереву короба | 100 м2 окрашиваемой поверхности | 0.129 | 1414.71 | 756.08 | 6.6 | 0.14 | 182.5 | 97.53 | 0.85 | 0.02 | 58.25 | 7.5491 | 0.09 | 0.0116
11 | ТЕРр62-41-01 | Очистка вручную поверхности стен от перхлорвиниловых и масляных красок: с земли и лесов | 100 м2 расчищенной поверхности | 1.43 | 230.46 | 230.46 |  |  | 329.56 | 329.56 |  |  | 20.8 | 29.744
12 | ТЕРр61-02-07 | Ремонт штукатурки внутренних стен по камню и бетону цементно-известковым раствором, площадью отдельных мест: до 1 м2 толщиной слоя до 20 мм | 100 м2 отремонтированной поверхности | 0.476 | 3898.35 | 2879.49 | 27.22 | 9.17 | 1855.61 | 1370.64 | 12.96 | 4.36 | 228.35 | 108.6946 | 0.67 | 0.3189
13 | ТЕРр61-01-09 | Сплошное выравнивание штукатурки внутри здания (однослойная штукатурка) сухой растворной смесью (типа "Ветонит") толщиной до 10 мм для последующей окраски или оклейки обоями: стен | 100 м2 поверхности | 1.43 | 5875.37 | 1025.08 | 48.05 | 28.93 | 8401.78 | 1465.86 | 68.71 | 41.37 | 73.8 | 105.534 | 0.46 | 0.6578
14 | ТЕР15-04-005-05 | Окраска поливинилацетатными водоэмульсионными составами улучшенная: по сборным конструкциям, подготовленным под окраску стен | 100 м2 окрашиваемой поверхности | 1.43 | 1707.53 | 547.4 | 12.43 | 0.27 | 2441.77 | 782.78 | 17.77 | 0.39 | 42.9 | 61.347 | 0.17 | 0.2431
1 | 2 | 3 | 4 | 5 | 6 | 7 | 8 | 9 | 10 | 11 | 12 | 13 | 14 | 15 | 16 | 17
15 | ТЕРр61-26-01 | Перетирка штукатурки внутренних помещений:потолков | 100 м2 перетертой поверхности | 0.77 | 362.9 | 345.26 | 4.06 | 1.37 | 279.43 | 265.85 | 3.13 | 1.05 | 28.07 | 21.6139 | 0.1 | 0.077
16 | ТЕР15-04-005-04 | Окраска поливинилацетатными водоэмульсионными составами улучшенная: по штукатурке потолков | 100 м2 окрашиваемой поверхности | 0.77 | 1953.32 | 687.76 | 13.2 | 0.27 | 1504.06 | 529.58 | 10.16 | 0.21 | 53.9 | 41.503 | 0.18 | 0.1386
17 | ТЕРр62-10-05 | Улучшенная масляная окраска ранее окрашенных дверей за два раза с расчисткой старой краски: до 35 % | 100 м2 окрашиваемой поверхности | 0.041 | 1517.68 | 816.1 | 8.71 | 1.37 | 62.22 | 33.46 | 0.36 | 0.06 | 66.35 | 2.7204 | 0.16 | 0.0066
Итого прямые затраты по смете в ценах 2001г. | [8 empty] | 28879.55 | 7042.02 | 311.53 | 69.15 |  | 557.5 |  | 4.55
ОЗП=7,08; ЭМ-ЗПМ=3,71; ЗПМ=7,08; МАТ=3,97 | [8 empty] | 107824.98 | 42815.48 | 1077.28 | 420.43
ИТОГО | [8 empty] | 136704.53 | 49857.5 | 1388.81 | 489.58 |  | 557.5 |  | 4.55
Накладные расходы 95%*0,94 ФОТ (от 50 347,08) | [8 empty] | 449959.95
Сметная прибыль 50% ФОТ (от 50 347,08) | [8 empty] | 25173.54
Итоги по смете: | [8 empty] | 206838.02
НДС 18% | [8 empty] | 37230.84
ВСЕГО по смете | [8 empty] | 244068.86
Составил
Проверил