## Локальная смета
Приложение 2
к извещению о проведении запроса котировок
от 12.10.2009 № 19
п.Новые Ляды
(наименование стройки)
ЛОКАЛЬНЫЙ СМЕТНЫЙ РАСЧЕТ
(локальная смета)
|  | на | капитальный ремонт контейнерных площадок
(наименование работ и затрат, наименование объекта)
Основание:
|  |  | Сметная стоимость строительных работ _______________________________________________________________________________________________ | [5 empty] | ___________________________489,760 |  | тыс.руб.
|  |  | Средства на оплату труда _______________________________________________________________________________________________ | [5 empty] | ___________________________42,342 |  | тыс.руб.
|  |  | Сметная трудоемкость _______________________________________________________________________________________________ | [5 empty] | _______________________________________________________________________________________________362,06 |  | чел.час
Составлен(а) в текущих (прогнозных) ценах по состоянию на 3 кв. 2009 г.
№ пп | Обоснование | Наименование | Ед. изм. | Кол. | Стоимость единицы, руб. |  |  |  | Общая стоимость, руб. |  |  |  | Т/з осн. раб.на ед. | Т/з осн. раб. Всего | Т/з мех. на ед. | Т/з мех. Всего
[5 empty] | Всего | В том числе |  |  | Всего | В том числе
[6 empty] | Осн.З/п | Эк.Маш | З/пМех |  | Осн.З/п | Эк.Маш | З/пМех
1 | 2 | 3 | 4 | 5 | 6 | 7 | 8 | 9 | 10 | 11 | 12 | 13 | 14 | 15 | 16 | 17
Раздел 1. ул. Чусовская 27
1 | ТЕР01-02-027-02 | Планировка площадей механизированным способом, группа грунтов: 2 | 1000 м2 спланированной площади | 0.16 | 153.03 |  | 153.03 | 19.07 | 24.48 |  | 24.48 | 3.05 |  |  | 1.1 | 0.18
2 | СЦП1-3-7 | Погрузочные работы при автомобильных перевозках: Грунт растительного слоя (земля, перегной) | за т груза | 33.6 | 1.96 |  |  |  | 65.86
3 | СЦП3-3-3-1 | Перевозка навалочных грузов автомобилями-самосвалами (работающими вне карьеров), расстояние перевозки 3 км: класс груза 1 | 1 т | 33.6 | 4.1 |  |  |  | 137.76
4 | ТЕР06-01-005-04 | Устройство бетонной площадки | 100 м3 бетона и железобетона в деле | 0.05 | 56700.52 | 5461.34 | 2627.8 | 329.26 | 2835.03 | 273.07 | 131.39 | 16.46 | 453.6 | 22.68 | 25.61 | 1.28
5 | СЦМ-204-0011 | Горячекатаная арматурная сталь периодического профиля класса А-II диаметром 10 мм | т | 0.187 | 7269.24 |  |  |  | 1359.35
6 | ТЕР27-04-006-01 | Устройство оснований толщиной 15 см из щебня фракции 40-70 мм (при укатке каменных материалов с пределом прочности на сжатие свыше 68,6 (700) до 98,1 (1000) МПа (кгс/см2)) однослойных | 1000 м2 основания | 0.16 | 33517.75 | 429.11 | 4576.82 | 653.91 | 5362.84 | 68.66 | 732.29 | 104.63 | 36.96 | 5.91 | 41.95 | 6.71
7 | ТЕР27-06-026-01 | Розлив вяжущих материалов | 1 т | 0.095 | 1988.03 |  | 48.44 | 10.38 | 188.86 |  | 4.6 | 0.99 |  |  | 0.66 | 0.06
8 | ТЕР27-06-020-15 | Устройство покрытия толщиной 4 см из горячих асфальтобетонных смесей плотных мелкозернистых типа Б, марки 1, плотность каменных материалов 2,5-2,9 т/м3 | 1000 м2 покрытия | 0.135 | 3184.58 | 523.94 | 2445.24 | 307.63 | 429.92 | 70.73 | 330.11 | 41.53 | 38.3 | 5.17 | 19.12 | 2.58
9 | ТЕР27-06-021-15 | При изменении толщины покрытия на 0,5 см добавлять или исключать к расценке 27-06-020-15 | 1000 м2 покрытия | 0.27 | 3.91 | 1.23 | 0.24 |  | 1.06 | 0.33 | 0.06 |  | 0.09 | 0.02
10 | тек.цены код 410-0002 | Смеси асфальтобетонные дорожные, аэродромные и асфальтобетон (горячие и теплые для плотного асфальтобетона мелко и крупнозернистые, песчаные), марка: 1 тип Б | т | 16.307 | 484.86 |  |  |  | 7906.61
11 | ТЕР27-02-001-01 | Устройство дренажей продольных по краям проезжей части или вдоль укрепительных полос из труб | 100 м дренажа | 0.06 | 1787.03 | 295.26 | 235.28 | 97.5 | 107.22 | 17.72 | 14.12 | 5.85 | 25.9 | 1.55 | 5.51 | 0.33
12 | СЦМ-103-0210 | Трубы электросварные стальные прямошовные со снятой фаской диаметром от 20 до 377 мм из стали марок БСт2кп-БСт4кп и БСт2пс-БСт4пс наружный диаметр 377 мм толщина стенки 7 мм | м | 6 | 381.95 |  |  |  | 2291.7
Итого прямые затраты по разделу в ценах 2001г. | [8 empty] | 20710.69 | 430.51 | 1237.05 | 172.51 |  | 35.33 |  | 11.14
Итого прямые затраты по разделу с учетом коэффициентов к итогам | [8 empty] | 90814.32 | 3142.72 | 5157.26 | 1259.33 |  | 35.33 |  | 11.14
Накладные расходы | [8 empty] | 5127.78
Сметная прибыль | [8 empty] | 3006.23
Итого по разделу 1 ул. Чусовская 27 | [8 empty] | 98948.33 |  |  |  |  | 35.33 |  | 11.14
Раздел 2. ул.Мира,17
13 | ТЕР06-01-005-04 | Устройство бетонной площадки | 100 м3 бетона и железобетона в деле | 0.06 | 56700.52 | 5461.34 | 2627.8 | 329.26 | 3402.03 | 327.68 | 157.67 | 19.76 | 453.6 | 27.22 | 25.61 | 1.54
14 | СЦМ-204-0011 | Горячекатаная арматурная сталь периодического профиля класса А-II диаметром 10 мм | т | 0.23 | 7269.24 |  |  |  | 1671.93
15 | ТЕР27-06-026-01 | Розлив вяжущих материалов | 1 т | 0.0735 | 1988.03 |  | 48.44 | 10.38 | 146.12 |  | 3.56 | 0.76 |  |  | 0.66 | 0.05
16 | ТЕР27-06-020-15 | Устройство покрытия толщиной 4 см из горячих асфальтобетонных смесей плотных мелкозернистых типа Б, марки 1, плотность каменных материалов 2,5-2,9 т/м3 | 1000 м2 покрытия | 0.15 | 3184.58 | 523.94 | 2445.24 | 307.63 | 477.69 | 78.59 | 366.79 | 46.14 | 38.3 | 5.75 | 19.12 | 2.87
17 | ТЕР27-06-021-15 | При изменении толщины покрытия на 0,5 см добавлять или исключать к расценке 27-06-020-15 | 1000 м2 покрытия | 0.3 | 3.91 | 1.23 | 0.24 |  | 1.17 | 0.37 | 0.07 |  | 0.09 | 0.03
18 | тек.цены код 410-0002 | Смеси асфальтобетонные дорожные, аэродромные и асфальтобетон (горячие и теплые для плотного асфальтобетона мелко и крупнозернистые, песчаные), марка: 1 тип Б | т | 18.12 | 484.86 |  |  |  | 8785.66
19 | ТЕР46-04-005-02 | Разборка монолитных перегородок железобетонных | 1 м3 | 6 | 698.94 | 144.13 | 513.88 | 45.42 | 4193.64 | 864.78 | 3083.28 | 272.52 | 11.43 | 68.58 | 3.33 | 19.98
Итого прямые затраты по разделу в ценах 2001г. | [8 empty] | 18678.24 | 1271.42 | 3611.37 | 339.18 |  | 101.58 |  | 24.44
Итого прямые затраты по разделу с учетом коэффициентов к итогам | [8 empty] | 83988.69 | 9281.36 | 15055.8 | 2476.02 |  | 101.58 |  | 24.44
Накладные расходы | [8 empty] | 12314.3
Сметная прибыль | [8 empty] | 7083.08
Итого по разделу 2 ул.Мира,17 | [8 empty] | 103386.07 |  |  |  |  | 101.58 |  | 24.44
Раздел 3. ул.Мира,28
20 | ТЕР06-01-005-04 | Устройство бетонной площадки | 100 м3 бетона и железобетона в деле | 0.07 | 56700.52 | 5461.34 | 2627.8 | 329.26 | 3969.04 | 382.29 | 183.95 | 23.05 | 453.6 | 31.75 | 25.61 | 1.79
21 | СЦМ-204-0011 | Горячекатаная арматурная сталь периодического профиля класса А-II диаметром 10 мм | т | 0.3 | 7269.24 |  |  |  | 2180.77
22 | ТЕР46-04-005-02 | Разборка монолитных перегородок железобетонных | 1 м3 | 5 | 698.94 | 144.13 | 513.88 | 45.42 | 3494.7 | 720.65 | 2569.4 | 227.1 | 11.43 | 57.15 | 3.33 | 16.65
Итого прямые затраты по разделу в ценах 2001г. | [8 empty] | 9644.51 | 1102.94 | 2753.35 | 250.15 |  | 88.9 |  | 18.44
Итого прямые затраты по разделу с учетом коэффициентов к итогам | [8 empty] | 44558.46 | 8051.47 | 11478.72 | 1826.1 |  | 88.9 |  | 18.44
Накладные расходы | [8 empty] | 10074.33
Сметная прибыль | [8 empty] | 5751.4
Итого по разделу 3 ул.Мира,28 | [8 empty] | 60384.19 |  |  |  |  | 88.9 |  | 18.44
Раздел 4. ул.40-летия Победы,12
23 | ТЕР06-01-005-04 | Устройство бетонной площадки | 100 м3 бетона и железобетона в деле | 0.076 | 56700.52 | 5461.34 | 2627.8 | 329.26 | 4309.24 | 415.06 | 199.71 | 25.02 | 453.6 | 34.47 | 25.61 | 1.95
24 | СЦМ-204-0011 | Горячекатаная арматурная сталь периодического профиля класса А-II диаметром 10 мм | т | 0.369 | 7269.24 |  |  |  | 2682.35
25 | ТЕР01-02-027-02 | Планировка площадей механизированным способом, группа грунтов: 2 | 1000 м2 спланированной площади | 0.104 | 153.03 |  | 153.03 | 19.07 | 15.92 |  | 15.92 | 1.98 |  |  | 1.1 | 0.11
26 | СЦП1-3-7 | Погрузочные работы при автомобильных перевозках: Грунт растительного слоя (земля, перегной) | за т груза | 20.8 | 1.96 |  |  |  | 40.77
27 | СЦП3-3-3-1 | Перевозка навалочных грузов автомобилями-самосвалами (работающими вне карьеров), расстояние перевозки 3 км: класс груза 1 | 1 т | 20.8 | 4.1 |  |  |  | 85.28
28 | ТЕР27-04-006-01 | Устройство оснований толщиной 15 см из щебня фракции 40-70 мм (при укатке каменных материалов с пределом прочности на сжатие свыше 68,6 (700) до 98,1 (1000) МПа (кгс/см2)) однослойных | 1000 м2 основания | 0.15 | 33517.75 | 429.11 | 4576.82 | 653.91 | 5027.66 | 64.37 | 686.52 | 98.09 | 36.96 | 5.54 | 41.95 | 6.29
29 | ТЕР27-06-026-01 | Розлив вяжущих материалов | 1 т | 0.1124 | 1988.03 |  | 48.44 | 10.38 | 223.45 |  | 5.44 | 1.17 |  |  | 0.66 | 0.07
30 | ТЕР27-06-020-15 | Устройство покрытия толщиной 4 см из горячих асфальтобетонных смесей плотных мелкозернистых типа Б, марки 1, плотность каменных материалов 2,5-2,9 т/м3 | 1000 м2 покрытия | 0.162 | 3184.58 | 523.94 | 2445.24 | 307.63 | 515.9 | 84.88 | 396.13 | 49.84 | 38.3 | 6.2 | 19.12 | 3.1
31 | ТЕР27-06-021-15 | При изменении толщины покрытия на 0,5 см добавлять или исключать к расценке 27-06-020-15 | 1000 м2 покрытия | 0.324 | 3.91 | 1.23 | 0.24 |  | 1.27 | 0.4 | 0.08 |  | 0.09 | 0.03
32 | тек.цены код 410-0002 | Смеси асфальтобетонные дорожные, аэродромные и асфальтобетон (горячие и теплые для плотного асфальтобетона мелко и крупнозернистые, песчаные), марка: 1 тип Б | т | 19.57 | 484.86 |  |  |  | 9488.71
33 | ТЕР46-04-005-02 | Разборка монолитных перегородок железобетонных | 1 м3 | 7.875 | 698.94 | 144.13 | 513.88 | 45.42 | 5504.15 | 1135.02 | 4046.81 | 357.68 | 11.43 | 90.01 | 3.33 | 26.22
Итого прямые затраты по разделу в ценах 2001г. | [8 empty] | 27894.7 | 1699.73 | 5350.61 | 533.78 |  | 136.25 |  | 37.74
Итого прямые затраты по разделу с учетом коэффициентов к итогам | [8 empty] | 124952.13 | 12408.04 | 22306.69 | 3896.59 |  | 136.25 |  | 37.74
Накладные расходы | [8 empty] | 17359.94
Сметная прибыль | [8 empty] | 10025.09
Итого по разделу 4 ул.40-летия Победы,12 | [8 empty] | 152337.16 |  |  |  |  | 136.25 |  | 37.74
ИТОГИ ПО СМЕТЕ:
Итого прямые затраты по смете в ценах 2001г. | [8 empty] | 76928.14 | 4504.6 | 12952.38 | 1295.62 |  | 362.06 |  | 91.76
Итого прямые затраты по смете с учетом коэффициентов к итогам | [8 empty] | 344313.6 | 32883.59 | 53998.47 | 9458.03 |  | 362.06 |  | 91.76
В том числе, справочно:
3 квартал 2009г ОЗП=7,3; ЭМ=4,169; ЗПМ=7,3; МАТ=4,324 (Поз. 1, 5, 25, 4, 13-14, 20-21, 23-24, 6-12, 15-18, 28-32, 19, 22, 33) | [8 empty] | 266011.4 | 28378.98 | 41046.09 | 8162.41
транспорт ПЗ=5,168; ОЗП=5,168; ЭМ=5,168; МАТ=5,168 (Поз. 2, 26, 3, 27) | [8 empty] | 1374.06
Накладные расходы | [8 empty] | 44876.32
В том числе, справочно:
80%*0,94 ФОТ (от 36,72) (Поз. 1, 5, 25) | [8 empty] | 27.61
105%*0,94 ФОТ (от 10821,45) (Поз. 4, 13-14, 20-21, 23-24) | [8 empty] | 10680.77
110%*0,94 ФОТ (от 26117,58) (Поз. 19, 22, 33) | [8 empty] | 27005.58
142%*0,94 ФОТ (от 5365,87) (Поз. 6-12, 15-18, 28-32) | [8 empty] | 7162.36
Сметная прибыль | [8 empty] | 25865.8
В том числе, справочно:
45%*0,85 ФОТ (от 36,72) (Поз. 1, 5, 25) | [8 empty] | 14.05
65%*0,85 ФОТ (от 10821,45) (Поз. 4, 13-14, 20-21, 23-24) | [8 empty] | 5978.85
70%*0,85 ФОТ (от 26117,58) (Поз. 19, 22, 33) | [8 empty] | 15539.96
95%*0,85 ФОТ (от 5365,87) (Поз. 6-12, 15-18, 28-32) | [8 empty] | 4332.94
Итоги по смете:
Земляные работы, выполняемые по другим видам работ (подготовительным, сопутствующим, укрепительным) | [8 empty] | 6087.92 | [6 empty] | 0.29
Погрузо-разгрузочные работы при автомобильных перевозках | [8 empty] | 551.06
Перевозка грузов автомобильным транспортом | [8 empty] | 1152.67
Бетонные и железобетонные монолитные конструкции в промышленном строительстве | [8 empty] | 111737.98 |  |  |  |  | 116.12 |  | 6.56
Автомобильные дороги | [8 empty] | 189343.58 |  |  |  |  | 30.2 |  | 22.06
Работы по реконструкции зданий и сооружений (усиление и замена существующих конструкций, разборка и возведение отдельных конструктивных элементов) | [8 empty] | 106182.51 |  |  |  |  | 215.74 |  | 62.85
Итого | [8 empty] | 415050.85 |  |  |  |  | 362.06 |  | 91.76
В том числе:
Материалы | [8 empty] | 255727.81
Машины и механизмы | [8 empty] | 53998.47
ФОТ | [8 empty] | 42341.62
Накладные расходы | [8 empty] | 44876.32
Сметная прибыль | [8 empty] | 25865.8
НДС 18% | [8 empty] | 74709.15
ВСЕГО по смете | [8 empty] | 489760 |  |  |  |  | 362.06 |  | 91.76